## для проведения торгов
Объем поставки
№ п/п | Наименование НЕ | Полное описание | Ед.изм. | Количество, ед
1 | Клапан паровой в сборе RK-SL | Клапан паровой в сборе RK-SL аппарата парового сажеобдувочного глубоковыдвижного для подачи пара в обдувочную трубу при движении аппарата вперед и перекрытия подачи пара при возврате аппарата назад фланцевое исполнение DN/PN 80/100 материал корпуса клапана DIN № 1.7357 арматура клапана ф55мм(седло клапана) давление 30бар | шт | 20
2 | Каретка ID 148846 | Каретка ID 148846 аппарата парового сажеобдувочного RK-SL | шт | 4
3 | Мотор ID170942 | Мотор приводной ID170942 аппарата паровой сажеобдувочного глубоковыдвижного | шт | 7
4 | Ролик ID 52453 Bergemann | Ролик направляющий ID 52453 Bergemann аппарата парового обдувочного для удержания направления движения редуктора аппарата в определенном направлении | к-т | 24
5 | Ролик ID 52452 Bergemann | Ролик опорный ID 52452 Bergemann комплект аппарата парового обдувочного для скольжения по направляющей рейке редуктора во время движения | шт | 24
6 | Уплотнение 27598 Bergemann | Уплотнения 27598 Bergemann для фланцевых соединений | шт | 60
7 | Уплотнение 1668 Bergemann | Уплотнение 1668 Bergemann 50х59х2 для фланцевых соединений | шт | 100
8 | Уплотнение 1678 Bergemann | Уплотнение 1678 Bergemann 85х95х2,5 для фланцевых соединений | шт | 100
9 | Ролик ID 5701 Bergemann | Ролик направляющий направляющей обдувочной трубы ID 5701 аппарата парового обдувочного для направления поступательного и вращательного движения обдувочной трубы | шт | 30
10 | Подшипник 108 ГОСТ 520-2011 (имп.об. 6008) | Подшипник качения шариковый радиальный однорядный 108 по ГОСТ 520-2011 (импортное обозначение 6008); размер (dвнутр х Dвнешн х Bширина) 40х68х15 мм; | шт | 40
11 | Подшипник ID 12023 Bergemann | Подшипник комплект на опорах ID 12023 Bergemann аппарата парового обдувочного для вращения удерживающей опоры | шт | 30
12 | Шпилька ID14209 | Шпилька ID14209 сальника для RK-SL | шт | 40
13 | Ролик ID1823 Bergemann | Ролик цепи ID1823 Bergemann к аппарату обдувки RK-SL | шт | 10
14 | Натяжитель ID33018 | Натяжитель ID33018 цепи в сборе для RK-SL | шт | 20
15 | Уплотнение ID68460 | Уплотнение котловое ID68460 в комплекте для трубы RK-SL | шт | 20
16 | Набивка 8226 Bergemann | Набивка 8226 Bergemann форма сечения круглая марка R 349 | шт | 50
17 | Кабель ID 9333 Bergemann | Кабель ID 9333 Bergemann для подключения мотора аппарата парового обдувочного | м | 200
18 | Кабель 6760 02 661 NCF.900.09.072 Bergemann | Кабель(энергоцепь) 6760 02 661 NCF.900.09.072 Bergemann на аппараты RK-SL | к-т | 100
19 | Труба ID 149180 Bergemann | Труба обдувочная ID 149180 Bergemann аппарата парового обдувочного марка стали DIN 1.4903 | шт | 4
20 | Труба 67755 | Труба сопловая 67755 материал 1.49.03 диаметр 114,3мм длина 14262мм к RK-SL | шт | 4
21 | Труба ID140215 | Труба питательная ID140215 для RK-SL | шт | 2
22 | Труба ID159162 | Труба питательная ID159162 для RK-SL | шт | 4
23 | Сальник NR42909 | Сальник NR42909 заказ P-10700.1.7 к RK-SL | шт | 40
24 | Втулка ID 18924 Bergemann | Втулка дистанционная ID 18924 аппарата парового обдувочного для удержания шестерни | шт | 10
25 | Шарик ID 67661 Bergemann | Шарик ID 67661 Bergemann для настенного короба аппарата водяного дальнобойного для крепления обдувочной трубы на стене котла | шт | 6
26 | Сопло ID100354 | Сопло обдувочное ID100354 аппарата WLB Delta ф20мм | шт | 24
27 | Шланг ID22895 | Шланг ID22895 длина 1600мм 1 1/2" к SMART CANNON WLB | шт | 24
28 | Фильтр B73G-4GK-QT3-RMNL73M-2GP-ETN | Фильтр воздушный B73G-4GK-QT3-RMNL73M-2GP-ETN аппарата WLB | шт | 12