## Лист1
ТЕХНИЧЕСКАЯ ЧАСТЬ
Срок поставки - до 31.12.2018г. желательно
Заявка PR063912- Действующее производство
№ п/п | Наименование МТР | Полное описание | Предлагаемая замена | ГОСТ, ТУ | Ед.изм. | Количество, ед
1 | Внутренний блок EACS/1-12HM/N3 ELECTROLUX | Внутренний блок EACS/1-12HM/N3 ELECTROLUX; Производительность (охлаждение) кВт-3,37; Производительность (обогрев), кВт-3,52; Потребляемая мощность (охлаждение), кВт- 1,16; Потребляемая мощность (обогрев), кВт- 1,12; Габаритные размеры (внутренний блок) ШхВхГ мм 845х289х209 | допускаются аналоги | НД Производителя | шт | 5
2 | Внутренний блок MS-GF80VA Mitsubishi | Внутренний блок MS-GF80VA Mitsubishi; Охлаждение производительность 8 кВт; габариты: ШхДхВ 1100х238х325; диаметр дренажа 16; вес 16 | допускаются аналоги | НД Производителя | шт | 6
3 | Внутренний блок SRK35ZMP-SJ Mitsubishi | Внутренний блок SRK35ZMP-SJ Mitsubishi; Мощность охлаждения 3.2 кВт; Мощность обогрева 3.6 кВт; Потребляемая мощность охлаждения 0.995 кВт; Потребляемая мощность обогрева 0.995 кВт; Габариты внутреннего блока 262x769x210 мм; Вес внутреннего блока 7.2 кг | допускаются аналоги | НД Производителя | шт | 3
4 | Наружный блок EACS/1-12HM/N3 ELECTROLUX | Наружный блок EACS/1-12HM/N3 ELECTROLUX; Производительность (охлаждение) кВт- 3,37; Производительность (обогрев) кВт -3,52; Потребляемая мощность (охлаждение) кВт -1,16; Потребляемая мощность (обогрев) кВт - 1,12; Габаритные размеры (наружный блок) ШхВхГ мм 848х540х320; Вес (наружный блок) кг 30 | допускаются аналоги | НД Производителя | шт | 5
5 | Наружный блок MU-GF80VA Mitsubishi | Наружный блок MU-GF80VA Mitsubishi; охлаждение производительность 8 кВт; габариты: ШхДхВ 840x330x880; вес 72 кг | допускаются аналоги | НД Производителя | шт | 6
6 | Наружный блок SRK35ZMP-SJ Mitsubishi | Наружный блок SRK35ZMP-SJ Mitsubishi | допускаются аналоги | НД Производителя | шт | 3
Заявка PR063913- Новое производство
№ п/п | Наименование МТР | Полное описание | Предлагаемая замена | ГОСТ, ТУ | Ед.изм. | Количество, ед
1 | Блок EACO/I-14 FMI-2/N3_ERP Electrolux | Блок внешний EACO/I-14 FMI-2/N3_ERP Electrolux максимальная производительность обогрева: 5,4кВт; максимальная производительность охлаждения: 4,4кВт | допускаются аналоги | НД Производителя | шт | 4
2 | Блок ESVMC4/С-SF-45 Electrolux | Блок внутренний кассетный ESVMC4/С-SF-45 Electrolux номинальная средняя производительность обогрева: 4,9кВт; номинальная средняя производительность охлаждения: 4,3кВт; максимальный расход воздуха: 654м3/ч | допускаются аналоги | НД Производителя | шт | 4