## Лист1
Техническая часть к Документации по открытому запросу предложений № М040 от 25.09.2018 г.
Лот 1. Общее название продукции: Поставка трубной продукции (черный металл) для нужд филиала "Березовская ГРЭС" ПАО «Юнипро». Срок поставки: 01.02.2019 г. - 31.03.2019 г.
№ п/п | Наименование МТР | Марка, типоразмер и т.п. | Полное описание | ГОСТ, ТУ | Ед.изм. | Количество, ед
1 | Труба 530х8 ст.17Г1С |  | Труба стальная сварная для магистральных газонефтепроводов класс точности К60 немерной длины с наружным диаметром 530мм толщиной стенки 8мм из стали марки 17Г1С | ГОСТ 20295-85 | т | 66.16
2 | Труба 325х8/В-20 | 325х8/В-20 | Труба горячедеформированная бесшовная общего назначения обычной точности изготовления немерной длины наружным диаметром 325мм толщиной стенки 8мм из стали группы В марки 20 | ГОСТ 8732-78;ГОСТ 8731-74 | т | 26.7
3 | Труба 159х5/В-20 | 159х5/В-20 | Труба горячедеформированная бесшовная общего назначения обычной точности изготовления немерной длины наружным диаметром 159мм толщиной стенки 5мм из стали группы В марки 20 | ГОСТ 8732-78; ГОСТ 8731-74 | т | 0.395
4 | Труба 108х4/В-20 | 108х4/В-20 | Труба горячедеформированная бесшовная общего назначения обычной точности изготовления немерной длины наружным диаметром 108мм толщиной стенки 4мм из стали группы В марки 20 | ГОСТ 8732-78;ГОСТ 8731-74 | т | 0.22
5 | Труба 89х4/В-20 | 89х4/В-20 | Труба горячедеформированная бесшовная общего назначения обычной точности изготовления немерной длины наружным диаметром 89мм толщиной стенки 4мм из стали группы В марки 20 | ГОСТ 8732-78;ГОСТ 8731-74 | т | 0.09
6 | Труба 57х3,5 ст.20 |  | Труба 57х3,5 ст.20 | ГОСТ 8732-78 | т | 0.01
7 | Труба 57х4 12Х1МФ | 57х4 12Х1МФ | Труба холоднодеформированная бесшовная для паровых котлов и трубопроводов обычной точности изготовления немерной длины наружным диаметром 57мм толщиной стенки 4мм из стали марки 12Х1МФ | ТУ 14-3Р-55-2001 | т | 0.6
8 | Труба 57х3,5/В-20 | 57х3,5/В-20 | Труба электросварная прямошовная для трубопроводов и конструкций разного назначения обычной точности изготовления немерной длины наружным диаметром 57мм толщиной стенки 3,5мм из стали группы В марки 20 | ГОСТ 8732-78;ГОСТ 8731-74 | т | 2.8702
9 | Труба Ц-20х2,8 | Ц-20х2,8 | Труба сварная водогазопроводная оцинкованная обыкновенная обычной точности изготовления немерной длины с условным проходом 20мм толщиной стенки 2,8мм | ГОСТ 3262-75 | т | 5.287
10 | Труба Ц-20х2,8 | Ц-20х2,8 | Труба сварная водогазопроводная оцинкованная обыкновенная обычной точности изготовления немерной длины с условным проходом 20мм толщиной стенки 2,8мм | ГОСТ 3262-75 | т | 1.949
Лот 2. Общее название продукции: Поставка трубной продукции (черный металл) для нужд филиала "Смоленская ГРЭС" ПАО «Юнипро». Срок поставки: 01.04.2019 г. - 30.05.2019 г.
№ п/п | Наименование МТР | Марка, типоразмер и т.п. | Полное описание | ГОСТ, ТУ | Ед.изм. | Количество, ед
1 | Труба 25х2,5 ст.20 |  | Труба 25х2,5 ст.20 | ГОСТ 8734-75 | т | 0.06
2 | Труба 530х8/В-20 | 530х8/В-20 | Труба электросварная прямошовная для трубопроводов и конструкций разного назначения обычной точности изготовления немерной длины наружным диаметром 530мм толщиной стенки 8мм из стали группы В марки 20 | ГОСТ 10704-91;ГОСТ 10705-80 | т | 48.2
Лот 3. Общее название продукции: Поставка трубной продукции (черный металл) для нужд филиала "Яйвинская ГРЭС" ПАО «Юнипро». Срок поставки: 14.01.2019 г. - 30.04.2019 г.
№ п/п | Наименование МТР | Марка, типоразмер и т.п. | Полное описание | ГОСТ, ТУ | Ед.изм. | Количество, ед
1 | Труба 133х4/Ст3 |  | Труба 133х4/Ст3 | ГОСТ 8732-78;ГОСТ 8731-74 | т | 1.222
2 | Труба 32х4 12Х1МФ | 32х4 12Х1МФ | Труба холоднодеформированная бесшовная для паровых котлов и трубопроводов обычной точности изготовления немерной длины наружным диаметром 32мм толщиной стенки 4мм из стали марки 12Х1МФ | ТУ 14-3-460-2003 | т | 0.019
3 | Труба 57х3,5/В-20 | 57х3,5/В-20 | Труба электросварная прямошовная для трубопроводов и конструкций разного назначения обычной точности изготовления немерной длины наружным диаметром 57мм толщиной стенки 3,5мм из стали группы В марки 20 | ГОСТ 8732-78;ГОСТ 8731-74 | т | 0.02
4 | Труба 76х9 ст.20 | 76х9 ст20 | Труба 76х9 ст.20 катанная холоднодеформированная бесшовная обычной точности наружный диаметр 76мм толщина стенки 9мм из стали 20 для паровых котлов | ТУ 14-3Р-55-2001 | т | 0.2
5 | Труба 76х11 12Х1МФ | 76х11 12Х1МФ | Труба холоднодеформированная бесшовная катаная обычной точности изготовления наружным диаметром 76мм толщиной стенки 11мм из стали марки 12Х1МФ | ТУ 14-3Р-55-2001 | т | 0.135
6 | Труба 377х12 ст.20 | 377х12 ст.20 | Труба катанная бесшовная горячедеформированная обычной точности наружным диаметром 377мм толщиной стенки 12мм из стали марки 20 | ТУ 14-3Р-55 | т | 0.308
7 | Труба 89х5/В-20 | 89х5/В-20 | Труба горячедеформированная бесшовная общего назначения обычной точности изготовления немерной длины наружным диаметром 89мм толщиной стенки 5мм из стали группы В марки 20 | ГОСТ 8732-78;ГОСТ 8731-74 | т | 0.043
8 | Труба 108х6/В-20 | 108х6/В-20 | Труба горячедеформированная бесшовная общего назначения обычной точности изготовления немерной длины наружным диаметром 108мм толщиной стенки 6мм из стали группы В марки 20 | ГОСТ 8732-78;ГОСТ 8731-74 | т | 0.08
9 | Труба 60х6 ст.20 | 60х6 ст.20 | Труба холоднодеформированная бесшовная для паровых котлов и трубопроводов обычной точности изготовления немерной длины наружным диаметром 60мм толщиной стенки 6мм из стали марки 20 | ТУ 14-3Р-55-2001 | т | 0.028
10 | Труба 133х6 ст.20 |  | Труба 133х6 ст.20 Способ изготовления-бесшовная, Конструкция-нет, Наружный диаметр, мм-133, Точность изготовления-нет, Условия деформирования-горячедеформированная, Толщина стенки, мм-6, Форма сварного шва-нет, Условный(внутренний) диаметр, для труб ВГП, мм-120, Группа контроля качества-нет, Назначение-элемент паропровода 3-го отбора ТГ-1, Марка стали-Ст 20, | ГОСТ 8732-78 | т | 0.05
11 | Труба 42х5 12Х1МФ | 42х5 12Х1МФ | Труба холоднодеформированная бесшовная для паровых котлов и трубопроводов обычной точности изготовления немерной длины наружным диаметром 42мм толщиной стенки 5мм из стали марки 12Х1МФ | ТУ 14-3Р-55-2001 | т | 23.35
12 | Труба 219х6/В-Ст3сп | 219х6/В-Ст3сп | Труба электросварная прямошовная для трубопроводов и конструкций разного назначения обычной точности изготовления немерной длины наружным диаметром 219мм толщиной стенки 6мм из стали группы В марки Ст3сп | ГОСТ 10704-91;ГОСТ 10705-80 | т | 0.25
Лот 4. Общее название продукции: Поставка трубной продукции (черный металл) для нужд филиала "Сургутская ГРЭС-2" ПАО «Юнипро». Срок поставки: 21.01.2019 г. - 28.02.2019 г.
№ п/п | Наименование МТР | Марка, типоразмер и т.п. | Полное описание | ГОСТ, ТУ | Ед.изм. | Количество, ед
1 | Труба 57х3,5/В-20 | 57х3,5/В-20 | Труба электросварная прямошовная для трубопроводов и конструкций разного назначения обычной точности изготовления немерной длины наружным диаметром 57мм толщиной стенки 3,5мм из стали группы В марки 20 | ГОСТ 8732-78;ГОСТ 8731-74 | т | 1.419
2 | Труба 108х4/В-20 | 108х4/В-20 | Труба горячедеформированная бесшовная общего назначения обычной точности изготовления немерной длины наружным диаметром 108мм толщиной стенки 4мм из стали группы В марки 20 | ГОСТ 8732-78;ГОСТ 8731-74 | т | 1.5
3 | Труба 108х4/В-Ст3сп | 108х4/В-Ст3сп | Труба электросварная прямошовная для трубопроводов и конструкций разного назначения обычной точности изготовления немерной длины наружным диаметром 108мм толщиной стенки 4мм из стали группы В марки Ст3сп | ГОСТ 10704-91;ГОСТ 10705-80 | т | 1.1
4 | Труба 108х5/В-20 | 108х5/В-20 | Труба горячедеформированная бесшовная общего назначения обычной точности изготовления немерной длины наружным диаметром 108мм толщиной стенки 5мм из стали группы В марки 20 | ГОСТ 8732-78;ГОСТ 8731-74 | т | 0.6
5 | Труба 108х6/В-20 | 108х6/В-20 | Труба горячедеформированная бесшовная общего назначения обычной точности изготовления немерной длины наружным диаметром 108мм толщиной стенки 6мм из стали группы В марки 20 | ГОСТ 8732-78;ГОСТ 8731-74 | т | 0.452
6 | Труба 108х6/В-20 | 108х6/В-20 | Труба горячедеформированная бесшовная общего назначения обычной точности изготовления немерной длины наружным диаметром 108мм толщиной стенки 6мм из стали группы В марки 20 | ГОСТ 8732-78;ГОСТ 8731-74 | т | 2.2
7 | Труба 15х2,8 Ст2пс | Труба 15х2,8 Ст2сп | Труба водогазопроводная неоцинкованная обыкновенная обычной точности изготовления немерной длины условным проходом 15мм толщиной стенки 2,8мм Конструкция--, Условный(внутренний) диаметр, для труб ВГП, мм-15, Марка стали-Ст2пс, Условия деформирования-., Наружный диаметр, мм-0, Группа контроля качества-., Форма сварного шва-прямошовная, Способ изготовления--, Точность изготовления-обычной точности, Толщина стенки, мм-2,8, Назначение-водогазопроводная(ВГП), | ГОСТ 3262-75 | т | 0.22
8 | Труба 20х2,5 ст.20 | Труба 20х2,5 ст.20 | Труба сварная водогазопроводная неоцинкованная легкая обычной точности изготовления немерной длины условным проходом 20мм толщиной стенки 2,5мм Группа контроля качества--, Назначение-водогазопроводные(ВГП), Наружный диаметр, мм-0, Марка стали-20, Способ изготовления-сварная, Условия деформирования--, Точность изготовления-обычной точности, Форма сварного шва--, Толщина стенки, мм-2,5, Конструкция-бесшовная, Условный(внутренний) диаметр, для труб ВГП, мм-20, | ГОСТ 3262-75 | т | 0.0554
9 | Труба 219х8/В-20 | 219х8/В-20 | Труба горячедеформированная бесшовная общего назначения обычной точности изготовления немерной длины наружным диаметром 219мм толщиной стенки 8мм из стали группы В марки 20 | ГОСТ 8732-78; ГОСТ 8731-74 | т | 1.623
10 | Труба 25х3,5/В 20 | 25х3,5/В 20 | Труба холоднодеформированная бесшовная толстостенная общего назначения обычной точности изготовления немерной длины наружным диаметром 25мм толщиной стенки 3,5мм из стали группы В марки 20 | ГОСТ 8734-75;ГОСТ 8733-74 | т | 0.25
11 | Труба 273х8 ст.20 |  | Труба стальная бесшовная горячедеформированная общего назначения обычной точности немерной длины с наружным диаметром 273мм толщиной стенки 8мм из стали марки 20 | ГОСТ 8732-78 | т | 0.052
12 | Труба 28х3 ст.20 |  | Труба стальная бесшовная холоднодеформированная общего назначения обычной точности немерной длины с наружным диаметром 28мм толщиной стенки 3,0мм из стали марки 20 | ГОСТ 8734-75 | т | 0.1
13 | Труба 325х10 09Г2С | 325х10 09Г2С | Труба бесшовная горячедеформированная обычной точности немерной длины наружным диаметром 325мм толщиной стенки 10мм из стали марки 09Г2С | ГОСТ 8732-78 | т | 8.545
14 | Труба 325х10/В-20 | 325х10/В-20 | Труба горячедеформированная бесшовная общего назначения обычной точности изготовления немерной длины наружным диаметром 325мм толщиной стенки 10мм из стали группы В марки 20 | ГОСТ 8732-78;ГОСТ 8731-74 | т | 0.095
15 | Труба 32х4/В-20 | 32х4/В-20 | Труба горячедеформированная бесшовная общего назначения обычной точности изготовления немерной длины наружным диаметром 32мм толщиной стенки 4мм из стали группы В марки 20 | ГОСТ 8732-78;ГОСТ 8731-74 | т | 0.45
16 | Труба 40х3 ст.20 | 40х3 ст.20 | Труба сварная водогазопроводная неоцинкованная легкая обычной точности изготовления немерной длины с условным проходом 40мм толщиной стенки 3 мм из стали марки 20 | ГОСТ 3262-75 | т | 0.2
17 | Труба 426х8/В-20 | 426х8/В-20 | Труба бесшовная катанная горячедефформированная 426х8/В-20 | ГОСТ 8732-78;ГОСТ 8731-74 | т | 0.663
18 | Труба 57х4/В-20 | 57х4/В-20 | Труба горячедеформированная бесшовная общего назначения обычной точности изготовления немерной длины наружным диаметром 57мм толщиной стенки 4мм из стали группы В марки 20 | ГОСТ 8732-78;ГОСТ 8731-74 | т | 1.15
19 | Труба 57х4/В-20 | 57х4/В-20 | Труба горячедеформированная бесшовная общего назначения обычной точности изготовления немерной длины наружным диаметром 57мм толщиной стенки 4мм из стали группы В марки 20 | ГОСТ 8732-78;ГОСТ 8731-74 | т | 1.823
20 | Труба 76х4/В-20 |  | Труба горячедеформированная бесшовная общего назначения обычной точности изготовления немерной длины наружным диаметром 76мм толщиной стенки 4мм из стали группы В марки 20 | ГОСТ 8732-78;ГОСТ 8731-74 | т | 1
21 | Труба 89х4/В-20 | 89х4/В-20 | Труба горячедеформированная бесшовная общего назначения обычной точности изготовления немерной длины наружным диаметром 89мм толщиной стенки 4мм из стали группы В марки 20 | ГОСТ 8732-78;ГОСТ 8731-74 | т | 0.553
22 | Труба 89х4/В-20 | 89х4/В-20 | Труба горячедеформированная бесшовная общего назначения обычной точности изготовления немерной длины наружным диаметром 89мм толщиной стенки 4мм из стали группы В марки 20 | ГОСТ 8732-78;ГОСТ 8731-74 | т | 0.4
23 | Труба 530х10/В-20 | 530х10/В-20 | Труба горячедеформированная бесшовная общего назначения обычной точности изготовления немерной длины наружным диаметром 530мм толщиной стенки 10мм из стали группы В марки 20 | ГОСТ 8732-78;ГОСТ 8731-74 | т | 1.5
24 | Труба 89х4,5 ст.20 | 89х4,5 ст.20 | Труба холоднодеформированная бесшовная для паровых котлов и трубопроводов обычной точности изготовления немерной длины наружным диаметром 89мм толщиной стенки 4,5мм из стали марки 20 | ТУ 14-3Р-55-2001 | т | 0.58