## Лист1
Техническая часть к Документации по открытому запросу предложений № М042 от 26.09.2018 г.
Лот 1. Общее название продукции: Поставка ЗиП для задвижек ARMATURY Group для нужд филиала "Шатурская ГРЭС" ПАО «Юнипро». Срок поставки: 25.01.2019 г. - 28.02.2019 г.
№ п/п | Наименование МТР | Марка, типоразмер и т.п. | Полное описание | ГОСТ, ТУ | Ед.изм. | Количество, ед
1 | Кран K92.4 ARMATURY Ду300 Ру50 Газ | K92.4 | Кран шаровый тип K92.4 ARMATURY Ду300 Ру50 расчетная температура 175град. Рабочая среда - газ Рабочая температура - -55...+175 град. С Рабочее давление - 33 кгс/см2 | НД Производителя | шт | 1
2 | Комплект ЗИП для задвижки типа S43 s/n 209-49216/1 ARMATURY Group a.s. |  | Комплект ЗИП для клиновой задвижки типа S43 s/n 209-49216/1 ARMATURY Group a.s. принадлежность к оборудованию 70LAB10AA004 70LAB20AA004 | НД Производителя | к-т | 1
3 | Комплект ЗИП для задвижки типа S43 s/n 209-49231/1(10124) ARMATURY Group a.s. |  | Комплект ЗИП для клиновой задвижки типа S43 s/n 209-49231/1(10124) ARMATURY Group a.s. принадлежность к оборудованию 70LAB50AA004 70LAB60AA004 | НД Производителя | к-т | 1
4 | Комплект ЗИП для крана типа K91 ZEUS s/n 209-50896/1 ARMATURY Group a.s. |  | Комплект ЗИП для шарового крана типа K91 ZEUS s/n 209-50896/1 ARMATURY Group a.s. принадлежность к оборудованию 70GHC20AA001 | НД Производителя | к-т | 1
Лот 2. Общее название продукции: Поставка ЗиП для задвижек ARMATURY Group для нужд филиала "Сургутская ГРЭС-2" ПАО «Юнипро». Срок поставки: 18.02.2019 г. - 30.08.2019 г.
№ п/п | Наименование МТР | Марка, типоразмер и т.п. | Полное описание | ГОСТ, ТУ | Ед.изм. | Количество, ед
1 | Кран K92.4 ARMATURY Ду300 Ру50 Газ | K92.4 | Кран шаровый тип K92.4 ARMATURY Ду300 Ру50 расчетная температура 175град. Рабочая среда - газ Рабочая температура - -55...+175 град. С Рабочее давление - 33 кгс/см2 | НД Производителя | шт | 1
2 | Кран К92.4 Ду200 Ру50 175 Armatury Group | К92.4 | Кран шаровой муфтовый ручной запорный стальной К92.4 Ду200 Ру50 175 Armatury Group | НД Производителя | шт | 2