## Лист1
Техническая часть к Документации по открытому запросу предложений № М045 от 26.09.2018 г.
Лот 1. Общее название продукции: Поставка листового и сортового металлопроката (прокат черных металлов, поковки) для нужд филиала "Березовская ГРЭС" ПАО «Юнипро». Срок поставки: 01.02.2019 г. - 28.02.2019 г.
№ п/п | Наименование МТР | Марка, типоразмер и т.п. | Полное описание | ГОСТ, ТУ | Ед.изм. | Количество, ед
1 | Лист стальной 10/Ст.20 | 10/Ст.20 | Прокат листовой горячекатаный толщиной 10 мм по ГОСТ 19903-2015 из стали марки Ст.20 изготовленный по ГОСТ 1577-93 | ГОСТ 1577-93; ГОСТ 19903-2015 | т | 38
2 | Лист стальной 6/Ст.20 | 6/Ст.20 | Прокат листовой горячекатаный толщиной 6 мм по ГОСТ 19903-2015 из стали марки Ст.20 изготовленный по ГОСТ 1577-93 | ГОСТ 1577-93; ГОСТ 19903-2015 | т | 6
3 | Лист стальной 3/ОК360В-Ст3сп(Ст3пс) | 3/ОК360В-Ст3сп(Ст3пс) | Прокат листовой горячекатаный толщиной 3 мм по ГОСТ 19903-2015 класса прочности ОК360В из стали марки Ст3сп(Ст3пс) изготовленный по ГОСТ 16523-97 | ГОСТ 16523-97; ГОСТ 19903-2015 | т | 0.6
Лот 2. Общее название продукции: Поставка листового и сортового металлопроката (прокат черных металлов, поковки) для нужд филиала "Смоленская ГРЭС" ПАО «Юнипро». Срок поставки: 01.03.2019 г. - 01.05.2019 г.
№ п/п | Наименование МТР | Марка, типоразмер и т.п. | Полное описание | ГОСТ, ТУ | Ед.изм. | Количество, ед
1 | Двутавр стальной 10Б1/Ст3пс | 10Б1/Ст3пс | Двутавр горячекатаный с параллельными гранями полок номер 10Б1 по ГОСТ 26020-83 из стали марки Ст3пс изготовленный по ГОСТ 535-2005 | ГОСТ 535-2005; ГОСТ 26020-83 | т | 0.4
2 | Швеллер стальной 10У/Ст3пс | 10У/Ст3пс | Швеллер горячекатаный с уклоном внутренних граней полок номер 10У по ГОСТ 8240-97 из стали марки Ст3пс изготовленный по ГОСТ 535-2005 | ГОСТ 535-2005; ГОСТ 8240-97 | т | 0.43
3 | Уголок стальной 63х63х5/Ст3пс | 63х63х5/Ст3пс | Прокат горячекатаный угловой равнополочный размером 63х63х5 по ГОСТ 8509-93 из стали марки Ст3пс изготовленный по ГОСТ 535-2005 | ГОСТ 8509-93; ГОСТ 8509-93 | т | 0.67
4 | Уголок стальной 50х50х5/Ст3пс | 50х50х5/Ст3пс | Прокат горячекатаный угловой равнополочный размером 50х50х5 по ГОСТ 8509-93 из стали марки Ст3пс изготовленный по ГОСТ 535-2005 | ГОСТ 8509-93; ГОСТ 8509-93 | т | 1.5
5 | Круг стальной 16/Ст.20 | 16/Ст.20 | Прокат горячекатаный круглый диаметром 16 мм по ГОСТ 2590-2006 из стали марки 20 изготовленный по ГОСТ 1050-2013 | ГОСТ 1050-2013; ГОСТ 2590-2006 | т | 0.2
6 | Лист стальной 4/Ст3сп(Ст3пс) | 4/Ст3сп(Ст3пс) | Прокат листовой горячекатаный толщиной 4 мм по ГОСТ 19903-2015 из стали марки Ст3сп(Ст3пс) изготовленный по ГОСТ 14637-89 | ГОСТ 14637-89; ГОСТ 19903-2015 | т | 2.88
7 | Лист стальной 5/Ст3сп(Ст3пс) | 5/Ст3сп(Ст3пс) | Прокат листовой горячекатаный толщиной 5 мм по ГОСТ 19903-2015 из стали марки Ст3сп(Ст3пс) изготовленный по ГОСТ 14637-89 | ГОСТ 14637-89; ГОСТ 19903-2015 | т | 8.4
8 | Лист стальной 16/Ст3сп(Ст3пс) | 16/Ст3сп(Ст3пс) | Прокат листовой горячекатаный толщиной 16 мм по ГОСТ 19903-2015 из стали марки Ст3сп(Ст3пс) изготовленный по ГОСТ 14637-89 | ГОСТ 14637-89; ГОСТ 19903-2015 | т | 0.9
9 | Лист стальной 10/Ст3сп(Ст3пс) | 10/Ст3сп(Ст3пс) | Прокат листовой горячекатаный толщиной 10 мм по ГОСТ 19903-2015 из стали марки Ст3сп(Ст3пс) изготовленный по ГОСТ 14637-89 | ГОСТ 14637-89; ГОСТ 19903-2015 | т | 0.7
10 | Швеллер стальной 10У/Ст3пс | 10У/Ст3пс | Швеллер горячекатаный с уклоном внутренних граней полок номер 10У по ГОСТ 8240-97 из стали марки Ст3пс изготовленный по ГОСТ 535-2005 | ГОСТ 535-2005; ГОСТ 8240-97 | т | 0.28
11 | Уголок стальной 63х63х5/Ст3пс | 63х63х5/Ст3пс | Прокат горячекатаный угловой равнополочный размером 63х63х5 по ГОСТ 8509-93 из стали марки Ст3пс изготовленный по ГОСТ 535-2005 | ГОСТ 8509-93; ГОСТ 8509-93 | т | 0.12
12 | Круг стальной 40/Ст3пс | 40/Ст3пс | Прокат горячекатаный круглый диаметром 40 мм по ГОСТ 2590-2006 из стали марки Ст3пс изготовленный по ГОСТ 535-2005 | ГОСТ 535-2005; ГОСТ 2590-2006 | т | 2
Лот 3. Общее название продукции: Поставка листового и сортового металлопроката (прокат черных металлов, поковки) для нужд филиала "Яйвинская ГРЭС" ПАО «Юнипро». Срок поставки: 14.01.2019 г. - 30.04.2019 г.
№ п/п | Наименование МТР | Марка, типоразмер и т.п. | Полное описание | ГОСТ, ТУ | Ед.изм. | Количество, ед
1 | Арматура 16-А-I Ст3сп | 16-А-I Ст3сп | Сталь горячекатаная для армирования железобетонных конструкций диаметром 16мм периодического профиля класса А-I из стали марки 3сп в стержнях | ГОСТ 5781-82 | т | 0.6
2 | Проволока 6,0 Ст3 |  | Проволка стальная низкоуглеродистая общего назначения диаметром 6мм Ст3 | ГОСТ 3282-74 | кг | 800
3 | Лист стальной 5/Ст3сп(Ст3пс) | 5/Ст3сп(Ст3пс) | Прокат листовой горячекатаный толщиной 5 мм по ГОСТ 19903-2015 из стали марки Ст3сп(Ст3пс) изготовленный по ГОСТ 14637-89 | ГОСТ 14637-89; ГОСТ 19903-2015 | т | 205.7971
4 | Уголок стальной 63х63х5/Ст3пс | 63х63х5/Ст3пс | Прокат горячекатаный угловой равнополочный размером 63х63х5 по ГОСТ 8509-93 из стали марки Ст3пс изготовленный по ГОСТ 535-2005 | ГОСТ 8509-93; ГОСТ 8509-93 | т | 8.15
5 | Лист стальной 6/Ст3сп(Ст3пс) | 6/Ст3сп(Ст3пс) | Прокат листовой горячекатаный толщиной 6 мм по ГОСТ 19903-2015 из стали марки Ст3сп(Ст3пс) изготовленный по ГОСТ 14637-89 | ГОСТ 14637-89; ГОСТ 19903-2015 | т | 18
6 | Уголок стальной 75х75х5/Ст3пс | 75х75х5/Ст3пс | Прокат горячекатаный угловой равнополочный размером 75х75х5 по ГОСТ 8509-93 из стали марки Ст3пс изготовленный по ГОСТ 535-2005 | ГОСТ 8509-93; ГОСТ 8509-93 | т | 8.2
7 | Уголок стальной 100х100х10/Ст3пс | 100х100х10/Ст3пс | Прокат горячекатаный угловой равнополочный размером 100х100х10 по ГОСТ 8509-93 из стали марки Ст3пс изготовленный по ГОСТ 535-2005 | ГОСТ 8509-93; ГОСТ 8509-93 | т | 3.25
8 | Уголок стальной 75х75х8/Ст3пс | 75х75х8/Ст3пс | Прокат горячекатаный угловой равнополочный размером 75х75х8 по ГОСТ 8509-93 из стали марки Ст3пс изготовленный по ГОСТ 535-2005 | ГОСТ 8509-93; ГОСТ 8509-93 | т | 0.55
9 | Лист стальной 10/Ст3сп(Ст3пс) | 10/Ст3сп(Ст3пс) | Прокат листовой горячекатаный толщиной 10 мм по ГОСТ 19903-2015 из стали марки Ст3сп(Ст3пс) изготовленный по ГОСТ 14637-89 | ГОСТ 14637-89; ГОСТ 19903-2015 | т | 22.82
10 | Уголок стальной 90х90х8/Ст3пс | 90х90х8/Ст3пс | Прокат горячекатаный угловой равнополочный размером 90х90х8 по ГОСТ 8509-93 из стали марки Ст3пс изготовленный по ГОСТ 535-2005 | ГОСТ 8509-93; ГОСТ 8509-93 | т | 0.15
11 | Лист стальной 40/Ст3сп(Ст3пс) | 40/Ст3сп(Ст3пс) | Прокат листовой горячекатаный толщиной 40 мм по ГОСТ 19903-2015 из стали марки Ст3сп(Ст3пс) изготовленный по ГОСТ 14637-89 | ГОСТ 14637-89; ГОСТ 19903-2015 | т | 0.1
12 | Круг стальной 20/Ст.20 | 20/Ст.20 | Прокат горячекатаный круглый диаметром 20 мм по ГОСТ 2590-2006 из стали марки 20 изготовленный по ГОСТ 1050-2013 | ГОСТ 1050-2013; ГОСТ 2590-2006 | т | 0.1
13 | Двутавр стальной 14Б1/Ст3пс | 14Б1/Ст3пс | Двутавр горячекатаный с параллельными гранями полок номер 14Б1 по ГОСТ 26020-83 из стали марки Ст3пс изготовленный по ГОСТ 535-2005 | ГОСТ 535-2005; ГОСТ 26020-83 | т | 0.5
14 | Уголок стальной 75х75х6/Ст3пс | 75х75х6/Ст3пс | Прокат горячекатаный угловой равнополочный размером 75х75х6 по ГОСТ 8509-93 из стали марки Ст3пс изготовленный по ГОСТ 535-2005 | ГОСТ 8509-93; ГОСТ 8509-93 | т | 3.2
15 | Двутавр стальной 20Б1/Ст3пс | 20Б1/Ст3пс | Двутавр горячекатаный с параллельными гранями полок номер 20Б1 по ГОСТ 26020-83 из стали марки Ст3пс изготовленный по ГОСТ 535-2005 | ГОСТ 535-2005; ГОСТ 26020-83 | т | 12.2
16 | Швеллер стальной 20П/Ст3пс | 20П/Ст3пс | Швеллер горячекатаный с параллельными гранями полок номер 20П по ГОСТ 8240-97 из стали марки Ст3пс изготовленный по ГОСТ 535-2005 | ГОСТ 535-2005; ГОСТ 8240-97 | т | 2.41
17 | Швеллер стальной 16П/Ст3пс | 16П/Ст3пс | Швеллер горячекатаный с параллельными гранями полок номер 16П по ГОСТ 8240-97 из стали марки Ст3пс изготовленный по ГОСТ 535-2005 | ГОСТ 535-2005; ГОСТ 8240-97 | т | 3.45
18 | Швеллер стальной 14П/Ст3пс | 14П/Ст3пс | Швеллер горячекатаный с параллельными гранями полок номер 14П по ГОСТ 8240-97 из стали марки Ст3пс изготовленный по ГОСТ 535-2005 | ГОСТ 535-2005; ГОСТ 8240-97 | т | 1.31
19 | Швеллер стальной 12П/Ст3пс | 12П/Ст3пс | Швеллер горячекатаный с параллельными гранями полок номер 12П по ГОСТ 8240-97 из стали марки Ст3пс изготовленный по ГОСТ 535-2005 | ГОСТ 535-2005; ГОСТ 8240-97 | т | 4
20 | Швеллер стальной 10П/Ст3пс | 10П/Ст3пс | Швеллер горячекатаный с параллельными гранями полок номер 10П по ГОСТ 8240-97 из стали марки Ст3пс изготовленный по ГОСТ 535-2005 | ГОСТ 535-2005; ГОСТ 8240-97 | т | 4.05
21 | Уголок стальной 160х100х10/Ст3пс | 160х100х10/Ст3пс | Прокат горячекатаный угловой неравнополочный размером 160х100х10 по ГОСТ 8510-86 из стали марки Ст3пс изготовленный по ГОСТ 535-2005 | ГОСТ 535-2005; ГОСТ 8510-86 | т | 10
22 | Уголок стальной 80х80х8/Ст3пс | 80х80х8/Ст3пс | Прокат горячекатаный угловой равнополочный размером 80х80х8 по ГОСТ 8509-93 из стали марки Ст3пс изготовленный по ГОСТ 535-2005 | ГОСТ 8509-93; ГОСТ 535-2005 | т | 4
23 | Уголок стальной 63х63х6/Ст3пс | 63х63х6/Ст3пс | Прокат горячекатаный угловой равнополочный размером 63х63х6 по ГОСТ 8509-93 из стали марки Ст3пс изготовленный по ГОСТ 535-2005 | ГОСТ 8509-93; ГОСТ 8509-93 | т | 2.1
24 | Лист стальной 20/Ст3сп(Ст3пс) | 20/Ст3сп(Ст3пс) | Прокат листовой горячекатаный толщиной 20 мм по ГОСТ 19903-2015 из стали марки Ст3сп(Ст3пс) изготовленный по ГОСТ 14637-89 | ГОСТ 14637-89; ГОСТ 19903-2015 | т | 1
25 | Лист стальной 3/ОК360В-Ст3сп(Ст3пс) | 3/ОК360В-Ст3сп(Ст3пс) | Прокат листовой горячекатаный толщиной 3 мм по ГОСТ 19903-2015 класса прочности ОК360В из стали марки Ст3сп(Ст3пс) изготовленный по ГОСТ 16523-97 | ГОСТ 16523-97; ГОСТ 19903-2015 | т | 1
26 | Лист стальной 16/Ст3сп(Ст3пс) | 16/Ст3сп(Ст3пс) | Прокат листовой горячекатаный толщиной 16 мм по ГОСТ 19903-2015 из стали марки Ст3сп(Ст3пс) изготовленный по ГОСТ 14637-89 | ГОСТ 14637-89; ГОСТ 19903-2015 | т | 0.2
27 | Круг стальной 20/Ст.20 | 20/Ст.20 | Прокат горячекатаный круглый диаметром 20 мм по ГОСТ 2590-2006 из стали марки 20 изготовленный по ГОСТ 1050-2013 | ГОСТ 1050-2013; ГОСТ 2590-2006 | т | 1.1
28 | Квадрат стальной 14/Ст3пс | 14/Ст3пс | Прокат горячекатаный квадратный со стороной квадрата 14 мм по ГОСТ 2591-2006 из стали марки Ст3пс изготовленный по ГОСТ 535-2005 | ГОСТ 535-2005; ГОСТ 2591-2006 | т | 0.2
29 | Уголок стальной 50х50х5/Ст3пс | 50х50х5/Ст3пс | Прокат горячекатаный угловой равнополочный размером 50х50х5 по ГОСТ 8509-93 из стали марки Ст3пс изготовленный по ГОСТ 535-2005 | ГОСТ 8509-93; ГОСТ 8509-93 | т | 0.1
30 | Уголок стальной 75х75х6/Ст3пс | 75х75х6/Ст3пс | Прокат горячекатаный угловой равнополочный размером 75х75х6 по ГОСТ 8509-93 из стали марки Ст3пс изготовленный по ГОСТ 535-2005 | ГОСТ 8509-93; ГОСТ 8509-93 | т | 0.035
31 | Двутавр стальной 12Б1/Ст3пс | 12Б1/Ст3пс | Двутавр горячекатаный с параллельными гранями полок номер 12Б1 по ГОСТ 26020-83 из стали марки Ст3пс изготовленный по ГОСТ 535-2005 | ГОСТ 535-2005; ГОСТ 26020-83 | т | 0.876
32 | Лист стальной 2/ОК360В-Ст3сп(Ст3пс) | 2/ОК360В-Ст3сп(Ст3пс) | Прокат листовой горячекатаный толщиной 2 мм по ГОСТ 19903-2015 класса прочности ОК360В из стали марки Ст3сп(Ст3пс) изготовленный по ГОСТ 16523-97 | ГОСТ 16523-97; ГОСТ 19903-2015 | т | 0.2
33 | Лист стальной 4/Ст3сп(Ст3пс) | 4/Ст3сп(Ст3пс) | Прокат листовой горячекатаный толщиной 4 мм по ГОСТ 19903-2015 из стали марки Ст3сп(Ст3пс) изготовленный по ГОСТ 14637-89 | ГОСТ 14637-89; ГОСТ 19903-2015 | т | 1.3414
34 | Арматура 12-А-I Ст3сп | 12-А-I Ст3сп | Сталь горячекатаная для армирования железобетонных конструкций диаметром 12мм периодического профиля класса А-I из стали марки 3сп в стержнях | ГОСТ 5781-82 | т | 0.5153
35 | Швеллер стальной 40П/Ст3пс | 40П/Ст3пс | Швеллер горячекатаный с параллельными гранями полок номер 40П по ГОСТ 8240-97 из стали марки Ст3пс изготовленный по ГОСТ 535-2005 | ГОСТ 535-2005; ГОСТ 8240-97 | т | 0.0164
36 | Двутавр стальной 14Б1/Ст3пс | 14Б1/Ст3пс | Двутавр горячекатаный с параллельными гранями полок номер 14Б1 по ГОСТ 26020-83 из стали марки Ст3пс изготовленный по ГОСТ 535-2005 | ГОСТ 535-2005; ГОСТ 26020-83 | т | 0.726
37 | Круг стальной 20/Ст3пс | 20/Ст3пс | Прокат горячекатаный круглый диаметром 20 мм по ГОСТ 2590-2006 из стали марки Ст3пс изготовленный по ГОСТ 535-2005 | ГОСТ 535-2005; ГОСТ 2590-2006 | т | 0.034
38 | Уголок стальной 45х45х4/Ст3пс | 45х45х4/Ст3пс | Прокат горячекатаный угловой равнополочный размером 45х45х4 по ГОСТ 8509-93 из стали марки Ст3пс изготовленный по ГОСТ 535-2005 | ГОСТ 8509-93; ГОСТ 8509-93 | т | 0.2305
39 | Швеллер стальной 12П/Ст3пс | 12П/Ст3пс | Швеллер горячекатаный с параллельными гранями полок номер 12П по ГОСТ 8240-97 из стали марки Ст3пс изготовленный по ГОСТ 535-2005 | ГОСТ 535-2005; ГОСТ 8240-97 | т | 0.2184
40 | Лист стальной 4/Ст3сп(Ст3пс) | 4/Ст3сп(Ст3пс) | Прокат листовой горячекатаный толщиной 4 мм по ГОСТ 19903-2015 из стали марки Ст3сп(Ст3пс) изготовленный по ГОСТ 14637-89 | ГОСТ 14637-89; ГОСТ 19903-2015 | т | 2.2
41 | Уголок стальной 50х50х5/Ст3пс | 50х50х5/Ст3пс | Прокат горячекатаный угловой равнополочный размером 50х50х5 по ГОСТ 8509-93 из стали марки Ст3пс изготовленный по ГОСТ 535-2005 | ГОСТ 8509-93; ГОСТ 8509-93 | т | 0.3
42 | Швеллер стальной 14П/Ст3пс | 14П/Ст3пс | Швеллер горячекатаный с параллельными гранями полок номер 14П по ГОСТ 8240-97 из стали марки Ст3пс изготовленный по ГОСТ 535-2005 | ГОСТ 535-2005; ГОСТ 8240-97 | т | 0.5
43 | Проволока 6,0 Ст3 |  | Проволка стальная низкоуглеродистая общего назначения диаметром 6мм Ст3 | ГОСТ 3282-74 | кг | 160
44 | Круг стальной 240/Ст.45 | 240/Ст.45 | Прокат горячекатаный круглый диаметром 240 мм по ГОСТ 2590-2006 из стали марки 45 изготовленный по ГОСТ 1050-2013 | ГОСТ 1050-2013; ГОСТ 2590-2006 | т | 0.18
45 | Лист стальной 12/12Х18Н10Т | 12/12Х18Н10Т | Прокат листовой горячекатаный толщиной 12 мм по ГОСТ 19903-2015 из стали марки 12Х18Н10Т изготовленный по ГОСТ 7350-77 | ГОСТ 7350-77; ГОСТ 19903-2015 | т | 0.1251
46 | Лист стальной 3/12Х18Н10Т | 3/12Х18Н10Т | Прокат листовой горячекатаный толщиной 3 мм по ГОСТ 19903-2015 из стали марки 12Х18Н10Т изготовленный по ГОСТ 5582-75 | ГОСТ 5582-75; ГОСТ 19903-2015 | т | 0.012
Лот 4. Общее название продукции: Поставка листового и сортового металлопроката (прокат черных металлов, поковки) для нужд филиала "Сургутская ГРЭС-2" ПАО «Юнипро». Срок поставки: 21.01.2019 г. - 28.02.2019 г.
№ п/п | Наименование МТР | Марка, типоразмер и т.п. | Полное описание | ГОСТ, ТУ | Ед.изм. | Количество, ед
1 | Двутавр стальной 12Б1/Ст3пс | 12Б1/Ст3пс | Двутавр горячекатаный с параллельными гранями полок номер 12Б1 по ГОСТ 26020-83 из стали марки Ст3пс изготовленный по ГОСТ 535-2005 | ГОСТ 535-2005; ГОСТ 26020-83 | т | 1.669
2 | Круг стальной 16/Ст3пс | 16/Ст3пс | Прокат горячекатаный круглый диаметром 16 мм по ГОСТ 2590-2006 из стали марки Ст3пс изготовленный по ГОСТ 535-2005 | ГОСТ 535-2005; ГОСТ 2590-2006 | т | 0.156
3 | Лист стальной 10/Ст3сп(Ст3пс) | 10/Ст3сп(Ст3пс) | Прокат листовой горячекатаный толщиной 10 мм по ГОСТ 19903-2015 из стали марки Ст3сп(Ст3пс) изготовленный по ГОСТ 14637-89 | ГОСТ 14637-89; ГОСТ 19903-2015 | т | 0.22
4 | Лист стальной 3/ОК360В-Ст3сп(Ст3пс) | 3/ОК360В-Ст3сп(Ст3пс) | Прокат листовой горячекатаный толщиной 3 мм по ГОСТ 19903-2015 класса прочности ОК360В из стали марки Ст3сп(Ст3пс) изготовленный по ГОСТ 16523-97 | ГОСТ 16523-97; ГОСТ 19903-2015 | т | 0.05
5 | Лист стальной 4/Ст3сп(Ст3пс) | 4/Ст3сп(Ст3пс) | Прокат листовой горячекатаный толщиной 4 мм по ГОСТ 19903-2015 из стали марки Ст3сп(Ст3пс) изготовленный по ГОСТ 14637-89 | ГОСТ 14637-89; ГОСТ 19903-2015 | т | 3.93
6 | Лист стальной 5/Ст3сп(Ст3пс) | 5/Ст3сп(Ст3пс) | Прокат листовой горячекатаный толщиной 5 мм по ГОСТ 19903-2015 из стали марки Ст3сп(Ст3пс) изготовленный по ГОСТ 14637-89 | ГОСТ 14637-89; ГОСТ 19903-2015 | т | 10.249
7 | Лист стальной 6/Ст3сп(Ст3пс) | 6/Ст3сп(Ст3пс) | Прокат листовой горячекатаный толщиной 6 мм по ГОСТ 19903-2015 из стали марки Ст3сп(Ст3пс) изготовленный по ГОСТ 14637-89 | ГОСТ 14637-89; ГОСТ 19903-2015 | т | 4.925
8 | Лист стальной 8/Ст3сп(Ст3пс) | 8/Ст3сп(Ст3пс) | Прокат листовой горячекатаный толщиной 8 мм по ГОСТ 19903-2015 из стали марки Ст3сп(Ст3пс) изготовленный по ГОСТ 14637-89 | ГОСТ 14637-89; ГОСТ 19903-2015 | т | 0.22
9 | Уголок стальной 45х45х4/Ст3пс | 45х45х4/Ст3пс | Прокат горячекатаный угловой равнополочный размером 45х45х4 по ГОСТ 8509-93 из стали марки Ст3пс изготовленный по ГОСТ 535-2005 | ГОСТ 8509-93; ГОСТ 8509-93 | т | 0.51
10 | Уголок стальной 50х50х5/Ст3пс | 50х50х5/Ст3пс | Прокат горячекатаный угловой равнополочный размером 50х50х5 по ГОСТ 8509-93 из стали марки Ст3пс изготовленный по ГОСТ 535-2005 | ГОСТ 8509-93; ГОСТ 8509-93 | т | 0.469
11 | Уголок стальной 63х63х5/Ст3пс | 63х63х5/Ст3пс | Прокат горячекатаный угловой равнополочный размером 63х63х5 по ГОСТ 8509-93 из стали марки Ст3пс изготовленный по ГОСТ 535-2005 | ГОСТ 8509-93; ГОСТ 8509-93 | т | 0.18
12 | Уголок стальной 63х63х5/Ст3пс | 63х63х5/Ст3пс | Прокат горячекатаный угловой равнополочный размером 63х63х5 по ГОСТ 8509-93 из стали марки Ст3пс изготовленный по ГОСТ 535-2005 | ГОСТ 8509-93; ГОСТ 8509-93 | т | 0.05
13 | Уголок стальной 63х63х6/Ст3пс | 63х63х6/Ст3пс | Прокат горячекатаный угловой равнополочный размером 63х63х6 по ГОСТ 8509-93 из стали марки Ст3пс изготовленный по ГОСТ 535-2005 | ГОСТ 8509-93; ГОСТ 8509-93 | т | 0.388
14 | Уголок стальной 75х75х6/Ст3пс | 75х75х6/Ст3пс | Прокат горячекатаный угловой равнополочный размером 75х75х6 по ГОСТ 8509-93 из стали марки Ст3пс изготовленный по ГОСТ 535-2005 | ГОСТ 8509-93; ГОСТ 8509-93 | т | 0.954
15 | Швеллер стальной 10П/Ст3пс | 10П/Ст3пс | Швеллер горячекатаный с параллельными гранями полок номер 10П по ГОСТ 8240-97 из стали марки Ст3пс изготовленный по ГОСТ 535-2005 | ГОСТ 535-2005; ГОСТ 8240-97 | т | 1.164
16 | Швеллер стальной 10У/Ст3пс | 10У/Ст3пс | Швеллер горячекатаный с уклоном внутренних граней полок номер 10У по ГОСТ 8240-97 из стали марки Ст3пс изготовленный по ГОСТ 535-2005 | ГОСТ 535-2005; ГОСТ 8240-97 | т | 0.544
17 | Швеллер стальной 12П/Ст3пс | 12П/Ст3пс | Швеллер горячекатаный с параллельными гранями полок номер 12П по ГОСТ 8240-97 из стали марки Ст3пс изготовленный по ГОСТ 535-2005 | ГОСТ 535-2005; ГОСТ 8240-97 | т | 0.9
18 | Швеллер стальной 12П/Ст3пс | 12П/Ст3пс | Швеллер горячекатаный с параллельными гранями полок номер 12П по ГОСТ 8240-97 из стали марки Ст3пс изготовленный по ГОСТ 535-2005 | ГОСТ 535-2005; ГОСТ 8240-97 | т | 0.05
19 | Швеллер стальной 16П/Ст3пс | 16П/Ст3пс | Швеллер горячекатаный с параллельными гранями полок номер 16П по ГОСТ 8240-97 из стали марки Ст3пс изготовленный по ГОСТ 535-2005 | ГОСТ 535-2005; ГОСТ 8240-97 | т | 1.69
20 | Круг стальной 320/Ст.20 | 320/Ст.20 | Прокат горячекатаный круглый диаметром 320 мм по ГОСТ 2590-2006 из стали марки 20 изготовленный по ГОСТ 1050-2013 | ГОСТ 1050-2013; ГОСТ 2590-2006 | т | 0.13