## техническая часть
Приложение № 3 к уведомлению о проведение запроса предложений № 128 от 04. 10.2018г.
Лот 1. Общее название продукции: Поставка светильников cветодиодных для нужд филиала «Берёзовская ГРЭС» ПАО «Юнипро». Срок поставки: с 10.12.2018 по 29.12. 2018г. /Т0_604-М/Б/
№ п/п | НЕ | Наименование МТР | Полное описание | ГОСТ, ТУ | Ед. изм. | Кол-во, ед.
1 | 34.6100.04:00597 | Светильник V1-I0-70072-03000-6703640 Varton | Светильник общепромышленный светодиодный подвесной LED V1-I0-70072-03000-6703640 Varton для помещений с агрессивной средой; с поликарбонатным рассеивателем; мощность лампы 36Вт; цветовая температура 4000К; степень защиты IP67; размеры 1215х109х66мм; номинальное напряжение 220-230В | НД Производителя | шт | 1995