## техническая часть
Приложение № 3 к уведомлению о проведение запроса предложений № 137 от 12 . 10.2018г.
Лот 1. Общее название продукции: Поставка Коммутационное оборудование, аппараты РЗиА для нужд филиала «Берёзовская ГРЭС» ПАО «Юнипро». Срок поставки: к 28.01.2019 -28.02.19г. /Т0_664 -М/Б/ Ремонт
График поставки
№ п/п | НЕ | Наименование МТР | Полное описание | ГОСТ, ТУ | Ед. изм. | Кол-во, ед. | Срок поставки С | Срок поставки До
1 | 34 2460.02:00020 | Выключатель ПВМЗ-60 220В 63А | Выключатель ПВМЗ-60 220В 63А | НД Производителя | шт | 20 | 2019-02-20 | 2019-02-28 05:22
2 | 34 2490.03:00095 | Розетка 2РМ27КПН24Г1В1 | Розетка 2РМ27КПН24Г1В1 | НД Производителя | шт | 7 | 2019-02-20 | 2019-02-28 05:22
3 | 34 2490.03:00096 | Вилка 2РМТ27БПН24Ш1В1В | Вилка 2РМТ27БПН24Ш1В1В | НД Производителя | шт | 7 | 2019-02-20 | 2019-02-28 05:22
4 | 34 2490.04:00002 | Клемма 281-652 WAGO | Клемма для монтажа на рейку проходная горизонтальная на 4 провода сечением 0,08-4мм2(28-12AWG) с фронтальным подключением зажимами CAGE CLAMP напряжением 800В силой тока 26А серая 281-652 WAGO | НД Производителя | шт | 8 | 2019-02-20 | 2019-02-28 05:22
5 | 34 2490.04:00014 | Зажим Крокодил AG-B35 8-0039 red | Зажим с изолятором типа Крокодил красный AG-B35 8-0039 red | НД Производителя | шт | 25 | 2019-01-28 05:22 | 2019-01-28 05:22
6 | 34 2490.04:00041 | Пластина торцевая для серии клемм WAGO устанавливаемой на DIN-рейку | Пластина торцевая для серии клемм WAGO устанавливаемой на DIN-рейку | НД Производителя | шт | 4 | 2019-02-20 | 2019-02-28 05:22
7 | 34 2600.01:00134 | Контактор КВ1-160-3В3 220В 3з 2з+2р | Контактор вакуумный КВ1-160-3В3 номинальный ток160А напряжение управляющей катушки 220В с главыми контактами 3з дополнительными контактами 2з+2р присоединение внешних проводников переднее крепление на винты | НД Производителя | шт | 4 | 2019-01-28 05:22 | 2019-01-28 05:22
8 | 34 2600.01:00238 | Контактор КМЭ 3210 32А 220В | Контактор электромагнитный КМЭ 3210 32А 220В представляет собою коммутационный аппарат и предназначается для дистанционного пуска остановки и реверсирования трехфазных асинхронных электродвигателей с короткозамкнутым ротором в сети переменного тока частотой 50/60Гц с напряжением до 660В(категория применения АС-3) и для дистанционного управления электрическими цепями в которых ток включения равен номинальному току нагрузки(категории применения АС-1) совместно с тепловыми реле конта | НД Производителя | шт | 2 | 2019-01-28 05:22 | 2019-01-28 05:22
9 | 34 2600.01:00239 | Контактор NOctr-s-32-220 КМЭ 3210 32А 220В | Контактор электромагнитный NOctr-s-32-220 КМЭ 3210 32А 220В представляет собою коммутационный аппарат и предназначается для дистанционного пуска остановки и реверсирования трехфазных асинхронных электродвигателей с короткозамкнутым ротором в сети переменного тока частотой 50/60Гц с напряжением до 660В(категория применения АС-3) и для дистанционного управления электрическими цепями в которых ток включения равен номинальному току нагрузки(категории применения АС-1) | НД Производителя | шт | 2 | 2019-01-28 05:22 | 2019-01-28 05:22
10 | 34 2820.03:00036 | Микропереключатель МП-9 | Микропереключатель МП-9 | НД Производителя | шт | 50 | 2019-01-28 05:22 | 2019-01-28 05:22
11 | 34 2820.03:00054 | Переключатель tps-1-16 EKF Basic 1P 16А | Переключатель трехпозиционный tps-1-16 EKF Basic 1P номинальный ток: 16А; положения: I-0-II; IP20; крепление на DIN-рейку | НД Производителя | шт | 4 | 2019-02-20 | 2019-02-28 05:22
12 | 34 2830.02:00020 | Выключатель ВК-200Г | Выключатель путевой ВК-200Г 16А 500В конструктивное исполнение: рычаг с роликом Контактная группа 1з+1р IP54 | НД Производителя | шт | 4 | 2019-02-20 | 2019-02-28 05:22
13 | 34 2830.02:00037 | Выключатель ВУ-150А | Выключатель конечный с приводом вращающимися частями механизмов на 1 комутируемую цепь передаточным числом на редктор 1:50 защищенного исполнения ВУ-150А климатического исполнения У2 |  | шт | 3 | 2019-01-28 05:22 | 2019-01-31 05:22
14 | 34 2830.02:00072 | Выключатель путевой ВПК 4141 | Выключатель путевой концевой ВПК 4141 ДУ 2Б исп.3-400В, 10А, ~660В исп.IP67 | НД производителя | шт | 10 | 2019-01-28 05:22 | 2019-01-28 05:22
15 | 34 2840.01:00006 | Пост ПКТ-60У2 | Пост управления кнопочный тельферный с шестью управляющими элементами ПКТ-60У2 6,3А 660В IP30 | ТУ 16-526.040-80 | шт | 1 | 2019-01-28 05:22 | 2019-01-31 05:22
16 | 34 2840.01:00014 | Пост ПКЕ-222-1У3 | Пост управления кнопочный для пристройки к ровной поверхности с пластмассовым корпусом с 1 толкателем ПКЕ-222-1У3 10А 660В IP54 | ТУ3428-002-05758121 | шт | 5 | 2019-01-28 05:22 | 2019-01-28 05:22
17 | 34 3900.01:00002 | Стопор 249-117 WAGO | Стопор оконечный безвинтовой шириной 10мм серый 249-117 WAGO | НД Производителя | шт | 4 | 2019-02-20 | 2019-02-28 05:22
18 | 34 3900.01:00106 | Разъем 36611300 | Разъем блока 1/2М 36611300 неподвижные контакты для силовых блоков сборок КРУЗА П | НД Производителя | шт | 27 | 2019-01-28 05:22 | 2019-01-28 05:22
19 | 34 3900.01:00107 | Контакт 11290110 | Контакт втычной подвижный 11290110 тип 13 для силовых блоков сборок КРУЗА П | НД Производителя | шт | 27 | 2019-01-28 05:22 | 2019-01-28 05:22
20 | 18 0000.10:00017 | Шина YNN10-69-12KD-K06 IEK | Шина YNN10-69-12KD-K06 IEK ШНИ-6х9-12-К-З PE земля в корпусном изоляторе на DIN-рейку; сечение шины: 6х9мм; количество кабельных выводов: 12; номинальный ток: 100А; номинальное напряжение: 400В; материал шины: латунь | НД Производителя | шт | 3 | 2019-02-20 | 2019-02-28 05:22
21 | 18 0000.10:00018 | Шины YND10-2-15-125 IEK | Шины YND10-2-15-125 IEK N(ноль) 2х15мм на DIN-рейку в корпусе ШНК; номинальный ток: 125А; номинальное напряжение: 400В; количество кабельных выводов: 15; количество шин: 2; назначение шины L+PEN; IP20 | НД Производителя | шт | 4 | 2019-02-20 | 2019-02-28 05:22
22 | 34 2810.03:00012 | Устройство 3RW4073-6BB44 SIRIUS | Устройство плавного пуска 3RW4073-6BB44 SIRIUS S12 230А 132кВт/400В 40град. номинальное рабочее напряжение АС 200-460В напряжение управление АС 2В | НД Производителя | шт | 1 | 2019-01-28 05:22 | 2019-01-28 05:22
23 | 34 2810.03:00037 | Устройство 3RW4056-6BB44 SIRIUS | Устройство плавного пуска 3RW4056-6BB44 SIRIUS для трехфазной сети 380В 50Гц управляющее питающее напряжение 220В переменного тока степень защиты IP00 | НД Производителя | шт | 1 | 2019-01-28 05:22 | 2019-01-28 05:22
24 | 34 2840.01:00015 | Пост ПКЕ-222-2У2 | Пост управления кнопочный для пристройки к ровной поверхности с пластмассовым корпусом с 2 толкателями ПКЕ-222-2У2 10А 660В IP54 | НД Производителя | шт | 5 | 2019-01-28 05:22 | 2019-01-28 05:22
25 | 34 2840.01:00016 | Пост ПКТ-40У2 | Пост управления кнопочный тельферный с четырьмя управляющими элементами ПКТ-40У2 6,3А 660В IP30 | ТУ 16-526.040-80 | шт | 1 | 2019-01-28 05:22 | 2019-01-31 05:22
26 | 34 2900.05:00020 | Контакт ПЭ.035-02 СБ | Втычной контакт силовой цепи ПЭ.035-02 СБ для автоматического выключателя типа Э-16 на Iн=1600А | НД Производителя | шт | 17 | 2019-01-28 05:22 | 2019-01-28 05:22
27 | 33 9000.01:00836 | Выключатель 20545 C32Н DC 2P.C. 10A Schneider Electric | Выключатель автоматический переменного тока 20545 C32Н DC 2P.C. 10A Schneider Electric к турбогенературу ТВВ-800-2ЕУ3 | НД Производителя | шт | 1 | 2019-01-28 05:22 | 2019-01-28 05:22
28 | 34 1400.01:00055 | Выключатель Э16 ПРО Электрон | Выключатель Э16 ПРО Электрон выкатного исполнения; номинальный ток: 1600А | НД Производителя | шт | 3 | 2019-02-20 | 2019-02-28 05:22
29 | 34 1400.15:00018 | Патрон ПТ 1.3-10-100-12,5 УЗ | Патрон высоковольтный ПТ 1.3-10-100-12,5 УЗ | НД Производителя | шт | 6 | 2019-01-28 05:22 | 2019-01-28 05:22
30 | 34 1400.15:00019 | Предохранитель ПКТ 1.3-10-80-12,5 УЗ | Предохранитель ПКТ 1.3-10-80-12,5 УЗ |  | шт | 6 | 2019-01-28 05:22 | 2019-01-28 05:22
31 | 34 2000.01:00019 | Выключатель АЕ2046М-10Б | Выключатель автоматический трехполюсный с тепловым и электромагнитным максимальными расцепителями тока с регулировкой тока тепловых расцепителей и температурной компенсацией модернизированный АЕ2046М-10Р-00УХЛ4 класс износостойкости А номинальный ток 63А до 660В 50/60Гц IP00 ток расцепителей 50А уставка по току срабатывания 12Iн | ТУ 16-522.148-80 | шт | 10 | 2019-01-28 05:22 | 2019-01-28 05:22
32 | 34 2000.01:00048 | Выключатель АП50Б-2МТУ3 10х10 | Выключатель автоматический двухполюсный с комбинированным максимальным расцепителем тока(электромагнитный и тепловой) АП50Б-2МТУ3 номинальный ток расцепителя 10А уставка по току срабатывания электромагнитных расцепителей 10Iн | ТУ 16-522.139-78 | шт | 6 | 2019-01-28 05:22 | 2019-01-28 05:22
33 | 34 2000.01:00048 | Выключатель АП50Б-2МТУ3 10х10 | Выключатель автоматический двухполюсный с комбинированным максимальным расцепителем тока(электромагнитный и тепловой) АП50Б-2МТУ3 номинальный ток расцепителя 10А уставка по току срабатывания электромагнитных расцепителей 10Iн | ТУ 16-522.139-78 | шт | 7 | 2019-04-20 | 2019-04-30 05:22
34 | 34 2000.01:00050 | Выключатель АП50Б-2МТУ3 40х10 | Выключатель автоматический двухполюсный с комбинированным максимальным расцепителем тока(электромагнитный и тепловой) АП50Б-2МТУ3 номинальный ток расцепителя 40А уставка по току срабатывания электромагнитных расцепителей 10Iн | ТУ 16-522.139-78 | шт | 2 | 2019-04-20 | 2019-04-30 05:22
35 | 34 2000.01:00052 | Выключатель АП50Б-2МТУ3 1,6х3,5 | Выключатель автоматический двухполюсный с комбинированным максимальным расцепителем тока(электромагнитный и тепловой) АП50Б-2МТУ3 номинальный ток расцепителя 1,6А уставка по току срабатывания электромагнитных расцепителей 3,5Iн | НД Производителя | шт | 36 | 2019-01-28 05:22 | 2019-01-28 05:22
36 | 34 2000.01:00060 | Выключатель А3163 50А | Выключатель автоматический А3163 50А | НД производителя | шт | 7 | 2019-02-20 | 2019-02-28 05:22
37 | 34 2500.01:00621 | Катушка РЭВ 55К22246-04 220В | Катушка реле РЭВ 55К22246-04 220В |  | шт | 18 | 2019-01-28 05:22 | 2019-01-31 05:22
38 | 34 2600.01:00013 | Контактор КВ1-250-3В3 220В | Контактор вакуумный КВ1-250-3В3 номинальный ток 250А напряжение управляющей катушки 220В с главыми контактами 3з дополнительными контактами 2з+2р присоединение внешних проводников переднее крепление на винты | НД Производителя | шт | 3 | 2019-01-28 05:22 | 2019-01-28 05:22
39 | 34 2000.01:00141 | Выключатель ВА47-100 1Р 16А х-ка C MVA40-1-016-C ИЭК | Выключатель автоматический однополюсный с тепловым и электромагнитным расцепителями максимального тока ВА47-100 1Р 16А х-ка C номинальный ток 16А характеристика срабатывания от сверхтоков C номинальная отключающая способность 10кА до 400В 50Гц климатическое исполнение УХЛ4 IP20 MVA40-1-016-C ИЭК | НД Производителя | шт | 24 | 2019-01-28 05:22 | 2019-01-28 05:22
40 | 34 2000.01:00143 | Выключатель ВА47-100 1Р 25А х-ка C MVA40-1-025-C ИЭК | Выключатель автоматический однополюсный с тепловым и электромагнитным расцепителями максимального тока ВА47-100 1Р 25А х-ка C номинальный ток 25А характеристика срабатывания от сверхтоков C номинальная отключающая способность 10кА до 400В 50Гц климатическое исполнение УХЛ4 IP20 MVA40-1-025-C ИЭК | ТУ 3422-001-18461115-2003 | шт | 24 | 2019-01-28 05:22 | 2019-01-28 05:22
41 | 34 2000.01:00150 | Выключатель SVA10-3-0025 IEK BA88-32 3P 25A | Выключатель автоматический трехполюсный с тепловым и электромагнитным расцепителями максимального тока ВА88-32 3Р 25А 25кА максимальный номинальный ток(базовый габарит) 125А теплового расцепителя 25А номинальная отключающая способность 25кА до 400В 50Гц климатическое исполнение УХЛ3 степень защиты оболочки IP30 зажимов IP00 SVA10-3-0025 ИЭК | НД производителя | шт | 12 | 2019-02-20 | 2019-02-28 05:22
42 | 34 2000.01:00164 | Выключатель ВА66-29-14УХЛ3 16А | Выключатель автоматический однополюсный ВА66-29-14УХЛ3 16А | НД производителя | шт | 40 | 2019-01-28 05:22 | 2019-01-28 05:22
43 | 34 2000.01:00165 | Выключатель ВА66-29-14УХЛ3 25А | Выключатель автоматический однополюсный ВА66-29-14УХЛ3 25А | НД производителя | шт | 20 | 2019-01-28 05:22 | 2019-01-28 05:22
44 | 34 2000.01:00173 | Выключатель ВА47-29 1Р 20А | Выключатель автоматический однополюсный ВА47-29 1Р 20А Торговая марка--, Степень защиты-IP20, Номинальный ток выключателя-20А, Количество полюсов-1Р, Ток расцепителя-10А, Тип расцепителя тока-Тепловой и электромагнитный, Серия-ВА47-29, Тип характеристики/кратности тока срабатывания защиты-С, Предельная отключающая способность, кА-10, | НД производителя | шт | 18 | 2019-01-28 05:22 | 2019-01-28 05:22
45 | 34 2000.01:00174 | Выключатель ВА47-29 1Р 25А | Выключатель автоматический однополюсный ВА47-29 1Р 25А Степень защиты-IP20, Ток расцепителя-10А, Торговая марка--, Количество полюсов-1Р, Номинальный ток выключателя-25А, Тип расцепителя тока-Тепловой и электромагнитный, Тип характеристики/кратности тока срабатывания защиты-С, Предельная отключающая способность, кА-10, Серия-ВА47-29, | ТУ16.522.066-78 | шт | 20 | 2019-01-28 05:22 | 2019-01-28 05:22
46 | 34 2000.01:00174 | Выключатель ВА47-29 1Р 25А | Выключатель автоматический однополюсный ВА47-29 1Р 25А Степень защиты-IP20, Ток расцепителя-10А, Торговая марка--, Количество полюсов-1Р, Номинальный ток выключателя-25А, Тип расцепителя тока-Тепловой и электромагнитный, Тип характеристики/кратности тока срабатывания защиты-С, Предельная отключающая способность, кА-10, Серия-ВА47-29, | НД Производителя | шт | 18 | 2019-01-28 05:22 | 2019-01-28 05:22
47 | 34 2000.01:00197 | Выключатель автоматический АП-50Б 3МТ 16А in 3.5 | Выключатель автоматический АП 50 3МТ отс. 3,5 Iн 16А 3-х полюсный | ТУ 16-93ИГФР645411.007ТУ | шт | 3 | 2019-02-20 | 2019-02-28 05:22
48 | 34 2700.01:00021 | Пускатель ПМЕ-113УХЛ4Б 380В | Пускатель электромагнитный нереверсивный переменного тока ПМЕ-113УХЛ4Б IP00 напряжение в цепи включающей катушки 380В 2 замыкающих и 2 размыкающих дополнительных контакта без теплового реле | ТУ 16-93ИГФР645411.007ТУ | шт | 3 | 2019-01-28 05:22 | 2019-01-31 05:22
49 | 34 2700.01:00022 | Пускатель ПМЛ-3500О2Б 380В | Пускатель электромагнитный реверсивный переменного тока ПМЛ-3500О2Б 40А IP00 напряжение в цепи включающей катушки 380В 1 замыкающий и 1 размыкающий дополнительные контакты | НД Производителя | шт | 6 | 2019-01-28 05:22 | 2019-01-28 05:22
50 | 34 2700.01:00023 | Пускатель ПМЛ-4500О2Б 380В | Пускатель электромагнитный реверсивный переменного тока ПМЛ-4500О2Б 63А IP00 напряжение в цепи включающей катушки 380В 1 замыкающий и 1 размыкающий дополнительные контакты | НД Производителя | шт | 3 | 2019-01-28 05:22 | 2019-01-28 05:22
51 | 34 2700.01:00025 | Пускатель ПМЕ-111 380В | Пускатель электромагнитный переменного тока нереверсивный без теплового реле ПМЕ-111 380В напряжение в цепи включающей катушки 380В степень защиты IP00 2 замыкающих и 2 размыкающих дополнительных контакта | НД Производителя | шт | 10 | 2019-01-28 05:22 | 2019-01-28 05:22
52 | 34 2700.01:00048 | Пускатель электромагнитный ПМА-4100А 220В | Пускатель электромагнитный ПМА-4100А 220В | НД Производителя | шт | 11 | 2019-01-28 05:22 | 2019-01-31 05:22
53 | 34 2700.01:00103 | Пускатель электромагнитный ПМ 12-100-260 380В | Пускатель электромагнитный ПМ 12-100-260 380В | НД производителя | шт | 2 | 2019-02-20 | 2019-02-28 05:22
54 | 34 2700.01:00324 | Пускатель ПМЕ-211 УХЛ4 В 220В 2з+2р | Пускатель электромагнитный ПМЕ-211 УХЛ4 В; номинальный ток 25А; степень защиты IP00; без реле нереверсивный без кнопок; климатическое исполнение УХЛ4; класс износостойкости В; напряжение катушки управления 220В; дополнительные контакты 2з+2р | НД Производителя | шт | 8 | 2019-02-20 | 2019-02-28 05:22
55 | 34 2000.01:00321 | Выключатель ВА47-29 1Р 16А | Выключатель ВА47-29 1Р 16А Номинальный ток выключателя-16А, Тип расцепителя тока-Тепловой и электромагнитный, Предельная отключающая способность-10, Торговая марка--, Ток расцепителя-10А, Тип характеристики/кратности тока срабатывания защиты-С, Степень защиты-IP20, Количество полюсов-1Р, Серия-ВА47-29, | НД Производителя | шт | 25 | 2019-01-28 05:22 | 2019-01-28 05:22
56 | 34 2000.01:00340 | Выключатель 5SX2104-7 Siemens | Выключатель автоматический однополюсный 5SX2104-7 Siemens тип кратности тока срабатывания защиты C степень защиты IP20 ток расцепителя 4А номинальный ток выключателя 4А предельная отключающая способность 6кА | НД Производителя | шт | 2 | 2019-01-28 05:22 | 2019-01-28 05:22
57 | 34 2000.01:00344 | Выключатель 3RV1021-1DA15 Siemens | Выключатель автоматический трехполюсный 3RV1021-1DA15 Siemens номинальный ток 3.2А характеристика срабатывания C номинальная отключающая способность 6кА номинальное напряжение 400В | НД Производителя | шт | 10 | 2019-01-28 05:22 | 2019-01-28 05:22
58 | 34 2000.01:00346 | Выключатель 3RV1021-1BA15 Siemens | Выключатель автоматический трехполюсный 3RV1021-1BA15 Siemens номинальный ток 2А характеристика срабатывания C номинальная отключающая способность 6кА номинальное напряжение 400В | НД производителя | шт | 10 | 2019-01-28 05:22 | 2019-01-28 05:22
59 | 34 2000.01:00347 | Выключатель 3RV1021-1EA15 Siemens | Выключатель автоматический трехполюсный 3RV1021-EA15 Siemens номинальный ток4А характеристика срабатывания C номинальная отключающая способность 6кА номинальное напряжение 400В | НД Производителя | шт | 2 | 2019-01-28 05:22 | 2019-01-28 05:22
60 | 34 2000.01:00359 | Выключатель ВА47-29 1Р 10А | ВЫключатель автоматический ВА47-29 1Р 10А ток расцепителя 10А тип характеристики/кратности тока срабатывания защиты С степень защиты IP20 количество полюсов 1Р |  | шт | 25 | 2019-01-28 05:22 | 2019-01-28 05:22
61 | 34 2000.01:00361 | Выключатель ВА47-29 1Р 16А | Выключатель ВА47-29 степень защиты IP20 количество полюсов 1Р номинальный ток выключателя 16А ток расцепителя-10А предельная отключающая способность 10кА |  | шт | 4 | 2019-02-20 | 2019-02-28 05:22
62 | 34 2600.01:00014 | Контактор КВ1-400-3В3 220В | Контактор вакуумный КВ1-400-3В3 220В номинальный ток 400А напряжение управляющей катушки 220В с главыми контактами 3з дополнительными контактами 2з+2р присоединение внешних проводников переднее крепление на винты | НД Производителя | шт | 3 | 2019-01-28 05:22 | 2019-01-28 05:22
63 | 34 2600.01:00018 | Контактор КТ 6022БУЗ 380В | Контактор электромагнитный переменного тока двухполюсной КТ 6022У3 напряжение втягивающей катушки 380В с медными главными контактами с 2 замыкающими и 2 размыкающими дополнительными контактам | НД Производителя | шт | 6 | 2019-01-28 05:23 | 2019-01-28 05:22
64 | 34 2600.01:00058 | Контактор КТ 6022 380В 180А УЗ | Контактор КТ 6022 380В 180А УЗ | НД Производителя | шт | 2 | 2019-01-28 05:23 | 2019-01-28 05:22
65 | 34 2600.01:00130 | Блок 3RH1911-1GA40 Siemens | Блок дополнительных контактов 3RH1911-1GA40 Siemens для контакторов и магнитных пускателей 10A 240B 4н.о. контакта винтовые зажимы | НД Производителя | шт | 2 | 2019-01-28 05:23 | 2019-01-28 05:22
66 | 34 2600.01:00240 | Контактор КМЭ 0910 9А 220В | Контакторы электромагнитный КМЭ 0910 9А 220В представляет собою коммутационный аппарат и предназначается для дистанционного пуска остановки и реверсирования трехфазных асинхронных электродвигателей с короткозамкнутым ротором в сети переменного тока частотой 50/60Гц с напряжением до 660В(категория применения АС-3) и для дистанционного управления электрическими цепями в которых ток включения равен номинальному току нагрузки(категории применения АС-1) | НД Производителя | шт | 2 | 2019-01-28 05:23 | 2019-01-28 05:22
67 | 34 2600.01:00301 | Контактор km-3-16-31 EKF PROxima 16А 3NО+NC | Контактор модульный km-3-16-31 EKF PROxima КМ 3NО+NC; номинальный ток: 16A; управляющее напряжение: 230В 50Гц; тип питающего напряжения: АС; тип управляющего напряжения АС; крепление на DIN-рейку | НД Производителя | шт | 12 | 2019-02-20 | 2019-02-28 05:23
68 | 34 2700.01:00005 | Пускатель Siemens 3RT1015-1BB42 | Пускатель электромагнитный Siemens 3RT1015-1BB42 типоразмер S00 ток 7А 3кВт/400В дополнительные контакты - 1нз | НД Производителя | шт | 10 | 2019-01-28 05:23 | 2019-01-28 05:22
69 | 34 2700.01:00014 | Пускатель ПМ12-100200УХЛ4В 380В | Пускатель электромагнитный нереверсивный переменного тока ПМ12-100200УХЛ4В 100А IP00 напряжение в цепи включающей катушки 380В 3 замыкающих и 2 размыкающих дополнительных контакта | НД производителя | шт | 12 | 2019-02-20 | 2019-02-28 05:23
70 | 34 2700.01:00015 | Пускатель ПМ12-160150УХЛ4В 380В | Пускатель электромагнитный нереверсивный переменного тока ПМ12-160150УХЛ4В 160А IP54 напряжение в цепи включающей катушки 380В 2 замыкающих и 2 размыкающих дополнительных контактов | НД производителя | шт | 5 | 2019-02-20 | 2019-02-28 05:23
71 | 34 2000.01:01045 | Выключатель ВА103-2P-006A-C Dekraft | Выключатель автоматический ВА103-2P-006A-C Dekraft; Число полюсов: 2P; Номинальное рабочее напряжение 230/400 В; 50/60Hz; Номинальный ток In, 6А; Степень защиты: IP20 | НД Производителя | шт | 1 | 2019-01-28 05:23 | 2019-01-28 05:22
72 | 34 2000.01:01046 | Выключатель ВА103-1P-006A-C Dekraft | Выключатель автоматический ВА103-1P-006A-C Dekraft; Число полюсов: 1P; Номинальное рабочее напряжение 230/400 В; 50/60Hz; Номинальный ток In, 6А; Степень защиты: IP20 | НД Производителя | шт | 2 | 2019-01-28 05:23 | 2019-01-28 05:22
73 | 34 2000.01:01057 | Выключатель ВА47-29 2Р 16А (С) 4,5 КА | Выключатель ВА47-29 2Р 16А (С) 4,5 КА; Степень защиты-IP20; Тип расцепителя тока-Тепловой и электромагнитный; Тип характеристики/кратности тока срабатывания защиты-С; Предельная отключающая способность-4,5 кА | НД Производителя | шт | 2 | 2019-02-20 | 2019-02-28 05:23
74 | 34 2000.01:01063 | Выключатель SVA10-3-0050 IEK BA88-32 3P 50A | Выключатель автоматический SVA10-3-0050 IEK BA88-32 с характеристикой C; номинальный ток: 50A; количество полюсов: 3; номинальная предельная наибольшая отключающая способность: 25кА; номинальная рабочая наибольшая отключающая способность: 12,5кА; уставка электромагнитного расцепителя: 10In(А); номинальное рабочее напряжение: 400В частотой 50Гц; климатическое исполнение: УХЛ3; расцепитель сверхтоков: тепловой и электромагнитный | ТУ 3424-050-05758109-2009 | шт | 7 | 2019-02-20 | 2019-02-28 05:23
75 | 34 2000.01:01096 | Автомат MAD10-2-010-C-030 IEK АД12 2Р 10А 30мА | Автомат дифференциальный MAD10-2-010-C-030 IEK АД12 количество полюсов: 2; номинальный ток: 10А; ток утечки: 30мА тип АС; номинальное напряжение: 230В; характеристика срабатывания: С; монтаж на DIN-рейку; IP20 | НД Производителя | шт | 12 | 2019-02-20 | 2019-02-28 05:23
76 | 34 2400.03:00002 | Предохранитель ПН2-250 250А-У3 | Предохранитель силовой плавкий ПН2 габарит плавкой вставки 250 на номинальный ток 250А напряжением 380/220В климатического исполнения У3 | НД производителя | шт | 18 | 2019-01-28 05:23 | 2019-01-31 05:23
77 | 34 2000.01:01030 | Выключатель ВА47-63 2Р 25А | Выключатель автоматический ВА47-63 2Р 25А | НД производителя | шт | 1 | 2019-07-30 | 2019-07-31 05:23
78 | 34 2000.01:01044 | Выключатель ВА103-3P-006A-C Dekraft | Выключатель автоматический ВА103-3P-006A-C Dekraft; Число полюсов:3P; Номинальное рабочее напряжение 230/400 В 50/60Hz; Номинальный ток In, 6А | НД производителя | шт | 1 | 2019-01-28 05:23 | 2019-01-28 05:22
Лот 2. Общее название продукции: Поставка Коммутационное оборудование, аппараты РЗиА для нужд филиала «Берёзовская ГРЭС» ПАО «Юнипро». Срок поставки: к 01.05.2019 -31.05.19г. /Т0_674 -М/Б/ Ремонт
1 | 34 2700.01:00008 | Пускатель ПБР-3И-9 УХЛ3.1 220/380В | Пускатель электромагнитный бесконтактный реверсивный ПБР-3И-9 УХЛ3.1 220/380В | НД Производителя | шт | 4
Лот 3. Общее название продукции: Поставка Коммутационное оборудование, аппараты РЗиА для нужд филиала «Берёзовская ГРЭС» ПАО «Юнипро». Срок поставки: к 25,02.2019 -25.02.19г. /Т0_673 -М/Б/ Эксплуатация
1 | 34 2000.01:00001 | Выключатель АП50Б-3МТУ3 10А in 10 | Выключатель автоматический трехполюсный с комбинированным максимальным расцепителем тока(электромагнитный и тепловой) АП50Б-3МТУ3 номинальный ток расцепителя 10А уставка по току срабатывания электромагнитных расцепителей 10Iн | ТУ 16-522.139-78 | шт | 8
2 | 34 2000.01:00011 | Выключатель АП50Б-3МТУ3 50А in 10 | Выключатель автоматический трехполюсный с комбинированным максимальным расцепителем тока(электромагнитный и тепловой) АП50Б-3МТУ3 номинальный ток расцепителя 50А уставка по току срабатывания электромагнитных расцепителей 10Iн | ТУ 16-522.139-78 | шт | 4
3 | 34 2000.01:00019 | Выключатель АЕ2046М-10Б | Выключатель автоматический трехполюсный с тепловым и электромагнитным максимальными расцепителями тока с регулировкой тока тепловых расцепителей и температурной компенсацией модернизированный АЕ2046М-10Р-00УХЛ4 класс износостойкости А номинальный ток 63А до 660В 50/60Гц IP00 ток расцепителей 50А уставка по току срабатывания 12Iн | ТУ 16-522.148-80 | шт | 5
4 | 34 2000.01:00022 | Выключатель АП50Б-3МТУ3 16А in 10 | Выключатель автоматический трехполюсный с комбинированным максимальным расцепителем тока(электромагнитный и тепловой) АП50Б-3МТУ3 номинальный ток расцепителя 16А уставка по току срабатывания электромагнитных расцепителей 10Iн | ТУ 16-522.139-78 | шт | 3
5 | 34 2000.01:00050 | Выключатель АП50Б-2МТУ3 40х10 | Выключатель автоматический двухполюсный с комбинированным максимальным расцепителем тока(электромагнитный и тепловой) АП50Б-2МТУ3 номинальный ток расцепителя 40А уставка по току срабатывания электромагнитных расцепителей 10Iн | ТУ 16-522.139-78 | шт | 3
6 | 34 2000.01:00051 | Выключатель АП50Б-2МТУ3 6,3х10 | Выключатель автоматический двухполюсный с комбинированным максимальным расцепителем тока(электромагнитный и тепловой) АП50Б-2МТУ3 номинальный ток расцепителя 6,3А уставка по току срабатывания электромагнитных расцепителей 10Iн | ТУ 16-522.139-78 | шт | 5
7 | 34 2000.01:00052 | Выключатель АП50Б-2МТУ3 1,6х3,5 | Выключатель автоматический двухполюсный с комбинированным максимальным расцепителем тока(электромагнитный и тепловой) АП50Б-2МТУ3 номинальный ток расцепителя 1,6А уставка по току срабатывания электромагнитных расцепителей 3,5Iн | ТУ 16-522.139-78 | шт | 2
8 | 34 2000.01:00054 | Выключатель АЕ2046-10Б-63А in 12 | Выключатель автоматический трехполюсный с тепловым и электромагнитным максимальными расцепителями тока с регулировкой тока тепловых расцепителей и температурной компенсацией модернизированный АЕ2046М-10Р-00У3 класс износостойкости А номинальный ток 63А до 660В 50/60Гц IP00 ток расцепителей 16А уставка по току срабатывания 12Iн | ТУ 16-522.148-80 | шт | 4
9 | 34 2000.01:00068 | Выключатель АП50Б-3МТУ3 2,5А in 10 | Выключатель автоматический трехполюсный с комбинированным максимальным расцепителем тока(электромагнитный и тепловой) АП50Б-3МТУ3 номинальный ток расцепителя 2,5А уставка по току срабатывания электромагнитных расцепителей 10Iн | ТУ 16-522.139-78 | шт | 3
10 | 34 2000.01:00070 | Выключатель АЕ2046-10Б-31,5А in 12 | Выключатель автоматический трехполюсный с тепловым и электромагнитным максимальными расцепителями тока с регулировкой тока тепловых расцепителей и температурной компенсацией модернизированный АЕ2046М-10Р-00У3 класс износостойкости Б номинальный ток 63А до 660В 50/60Гц IP00 ток расцепителей 31,5А уставка по току срабатывания 12Iн | ТУ 16-522.148-80 | шт | 4
11 | 34 2000.01:00117 | Выключатель АЕ2056-10Б-80А in 12 | Выключатель автоматический трехполюсный с тепловым и электромагнитным максимальными расцепителями тока модернизированный с повышенной предельной и одноразовой коммутационной способностью АЕ2056МП-100-00У3 класс износостойкости А номинальный ток 100А до 660В 50/60Гц IP00 ток расцепителей 80А уставка по току срабатывания 12Iн | ТУ 16-522.148-80 | шт | 3
12 | 34 2000.01:00120 | Выключатель АП50Б-3МТУ3 25А in 10 | Выключатель автоматический трехполюсный с комбинированным максимальным расцепителем тока(электромагнитный и тепловой) АП50Б-3МТУ3 номинальный ток расцепителя 25А уставка по току срабатывания электромагнитных расцепителей 10Iн | ТУ 16-522.139-78 | шт | 7
13 | 34 2000.01:00173 | Выключатель ВА47-29 1Р 20А | Выключатель автоматический однополюсный ВА47-29 1Р 20А Торговая марка--, Степень защиты-IP20, Номинальный ток выключателя-20А, Количество полюсов-1Р, Ток расцепителя-10А, Тип расцепителя тока-Тепловой и электромагнитный, Серия-ВА47-29, Тип характеристики/кратности тока срабатывания защиты-С, Предельная отключающая способность, кА-10, | НД производителя | шт | 5
14 | 34 2000.01:00174 | Выключатель ВА47-29 1Р 25А | Выключатель автоматический однополюсный ВА47-29 1Р 25А Степень защиты-IP20, Ток расцепителя-10А, Торговая марка--, Количество полюсов-1Р, Номинальный ток выключателя-25А, Тип расцепителя тока-Тепловой и электромагнитный, Тип характеристики/кратности тока срабатывания защиты-С, Предельная отключающая способность, кА-10, Серия-ВА47-29, | НД производителя | шт | 5
15 | 34 2000.01:00259 | Выключатель АП50Б-2МТДУ3 2,5х3,5 | Выключатель автоматический двуххполюсный с комбинированным максимальным расцепителем тока(электромагнитный и тепловой) АП50Б-2МТДУ3 номинальный ток расцепителя 2,5А уставка по току срабатывания электромагнитных расцепителей 3,5Iн | ТУ 16-522.139-78 | шт | 4
16 | 34 2000.01:00261 | Выключатель АП50Б-2МТУ3 10х3,5 | Выключатель автоматический двухполюсный с комбинированным максимальным расцепителем тока(электромагнитный и тепловой) АП50Б-2МТУ3 номинальный ток расцепителя 10А уставка по току срабатывания электромагнитных расцепителей 3,5Iн | ТУ 16-522.139-78 | шт | 4
17 | 34 2000.01:00359 | Выключатель ВА47-29 1Р 10А | ВЫключатель автоматический ВА47-29 1Р 10А ток расцепителя 10А тип характеристики/кратности тока срабатывания защиты С степень защиты IP20 количество полюсов 1Р | НД производителя | шт | 5
18 | 34 2000.01:00361 | Выключатель ВА47-29 1Р 16А | Выключатель ВА47-29 степень защиты IP20 количество полюсов 1Р номинальный ток выключателя 16А ток расцепителя-10А предельная отключающая способность 10кА | НД Производителя | шт | 5
19 | 34 2400.03:00012 | Предохранитель ППН-33-Х0 00 63А-УХЛ3 | Предохранитель силовой плавкий ППН без основания(вставка плавкая) габарита 00 максимального тока 160А на номинальный ток 63А климатического исполнения УХЛ3 | ТУ 3424-050-05758109-2009 | шт | 7
20 | 34 2400.03:00013 | Предохранитель ППН-33-Х0 00 40А-УХЛ3 | Предохранитель силовой плавкий ППН без основания(вставка плавкая) габарита 00 максимального тока 160А на номинальный ток 40А климатического исполнения УХЛ3 | ТУ 3424-050-05758109-2009 | шт | 7
21 | 34 2400.03:00021 | Предохранитель ППН-33-Х0 00 50А-УХЛ3 | Предохранитель силовой плавкий ППН без основания(вставка плавкая) габарита 00 максимального тока 160А на номинальный ток 50А климатического исполнения УХЛ3 | ТУ 3424-050-05758109-2009 | шт | 7
22 | 34 2400.03:00110 | Предохранитель ВП1-1 5х20 1,6А | Предохранитель стеклянный ВП1-1 5х20 1,6А номинальное напряжение 250В | НД Производителя | шт | 10
23 | 34 2400.03:00111 | Предохранитель ВП1-1 5х20 0,25А | Предохранитель стеклянный ВП1-1 5х20 0,25А номинальное напряжение 250В | НД Производителя | шт | 10
24 | 34 2400.03:00112 | Предохранитель ВП1-1 5х20 4А | Предохранитель стеклянный ВП1-1 5х20 4А номинальное напряжение 250В | НД Производителя | шт | 10
25 | 34 2400.03:00126 | Предохранитель ППН-33 100А | Предохранитель ППН-33 100А | ТУ 3424-050-05758109-2009 | шт | 10
26 | 34 2400.03:00132 | Предохранитель 4750622 ETI | Предохранитель быстродействующий 4750622 ETI BS17UQ/63/100А/690В для крепления на шину | НД Производителя | шт | 6
27 | 34 2400.03:00135 | Вставка ППН 37 A3666 125A Г2 УХЛЗ | Вставка плавкая ППН 37 A3666 125А габарит 2 УХЛЗ | НД Производителя | шт | 8
28 | 34 2460.02:00052 | Выключатель ПВ2-100МЗВ 100А | Выключатель пакетный двухполюсный ПВ2-100МЗВ 100А | ТУ 16-642.051-86 | шт | 3
29 | 34 2700.01:00007 | Пускатель ПМ12-063-151+ПКЛ1104 380В (2з+2р) | Пускатель электромагнитный нереверсивный переменного тока ПМА-4100УХЛ4Б 63А IP00 напряжение в цепи включающей катушки 380В 2 замыкающих и 2 размыкающих дополнительных контакта | НД Производителя | шт | 4
30 | 34 2700.01:00079 | Пускатель электромагнитный ПМ 12-040-150 380В | Пускатель электромагнитный ПМ 12-040-150 380В | НД Производителя | шт | 3
31 | 34 2700.01:00080 | Пускатель ПМ 12-063151/380 | Пускатель ПМ 12-063151/380 | НД Производителя | шт | 4
32 | 34 2700.01:00149 | Пускатель электромагнитный ПМЕ-113 (ПМ12-010500) | Пускатель электромагнитный ПМЕ-113 (ПМ12-010500) | ТУ 16-526.391-81 | шт | 8
33 | 34 2700.01:00151 | Пускатель электромагнитный ПМА-4100.380 | Пускатель электромагнитный ПМА-4100.380 | ТУ 16-64.005-84 | шт | 2
34 | 34 2700.01:00306 | Пускатель ПМ 12-025-100 220В 3з 2р | Пускатель электромагнитный ПМ 12-025-100 220В 3з 2р | НД Производителя | шт | 10
35 | 34 2830.02:00053 | Выключатель ВК-300Г | Выключатель путевой ВК-300Г 16А 500В конструктивное исполнение: рычаг с роликом Контактная группа 1з+1р IP54 | ТУ 3428-003-59826185 | шт | 2
36 | 34 2830.02:00118 | Выключатель ES-LHPE-13/2-R-EX MESKOTEX KG | Выключатель рычажный конечный ES-LHPE-13/2-R-EX MESKOTEX KG климатическое исполнение и категория размещения УХЛ3 исполнение по износостойкости 3 600В степень защиты IР67 номинальный ток 6А | НД Производителя | шт | 1
37 | 34 2840.01:00014 | Пост ПКЕ-222-1У3 | Пост управления кнопочный для пристройки к ровной поверхности с пластмассовым корпусом с 1 толкателем ПКЕ-222-1У3 10А 660В IP54 | ТУ3428-002-05758121 | шт | 30
38 | 34 2840.01:00015 | Пост ПКЕ-222-2У2 | Пост управления кнопочный для пристройки к ровной поверхности с пластмассовым корпусом с 2 толкателями ПКЕ-222-2У2 10А 660В IP54 | НД Производителя | шт | 10
39 | 34 2900.09:00042 | Вставка ППНИ-33 предохранитель ППН-33 100/25А 00С | Вставка плавкая ППНИ-33 предохранитель ППН-33 100/25А габарит 00С | НД Производителя | шт | 20
40 | 34 2900.09:00043 | Вставка ППНИ-33 предохранитель ППН-33 100/16А 00С | Вставка плавкая ППНИ-33 предохранитель ППН-33 100/16А габарит 00С | НД Производителя | шт | 20
41 | 34 2900.09:00044 | Вставка DII 2312405 ETI | Вставка плавкая DII 2312405 ETI 16А 500В gG/gl 50кА 50х21,5мм | НД Производителя | шт | 10
Лот4. Общее название продукции: Поставка Коммутационное оборудование, аппараты РЗиА для нужд филиала «Берёзовская ГРЭС» ПАО «Юнипро». Срок поставки: к 28.06.2019 -28.06.19г. /Т0_672 -М/Б/ Эксплуатация
1 | 34 2400.03:00131 | Предохранитель FWP-50A14F Bussmann | Предохранитель быстрый FWP-50A14F Bussmann 50А 690В | НД Производителя | шт | 32
2 | 34 2400.03:00134 | Предохранитель 2640025 ETI | Предохранитель 2640025 ETI СН 22x58 gG 100А 500В | НД Производителя | шт | 32
3 | 34 2400.03:00140 | Предохранитель арт.1421000 ITALWEBER | Предохранитель артикул 421000 ITALWEBER CH10 0,5А 500В 120кA размер 10,3х38мм | НД Производителя | шт | 50
4 | 34 2400.03:00141 | Предохранитель арт.1421001 ITALWEBER | Предохранитель артикул 1421001 ITALWEBER CH10 1А 500В 120кA размер 10,3х38мм | НД Производителя | шт | 50
5 | 34 2400.03:00142 | Предохранитель арт.1421002 ITALWEBER | Предохранитель артикул 1421002 ITALWEBER CH10 2А 500В 120кA размер 10,3х38мм | НД Производителя | шт | 50