## Спецификация
Спецификация:
Лот №1:
№ п/п | Наименование МТР | Марка, типоразмер и т.п. | ГОСТ, ТУ | Ед.изм. | Количество, ед | Срок поставки
1 | Клапан 1256.20.00 Ду20 Ру0,6 НО с ЭМДВ-1220 УХЛ4 | 1256.20.00 | ТУ 3742-008-20652433-99 | шт | 54 | До 20 февраля 2018г.
2 | Ремкомплект 1256.15.00 | 1256.15.00 | НД Производителя | к-т | 96 | До 20 февраля 2018г.
3 | Ремкомплект 1256.20.00 | 1256.20.00 | НД Производителя | к-т | 48 | До 20 февраля 2018г.
4 | Ремкомплект 1256.200.00 | 1256.200.00 | НД Производителя | к-т | 144 | До 20 февраля 2018г.
Лот №2:
№ п/п | Наименование МТР | Марка, типоразмер и т.п. | ГОСТ, ТУ | Ед.изм. | Количество, ед | Срок поставки
1 | Кран ЦИУР 494647003 Ду20 Ру6,3 | ЦИУР 494647003 | НД Производителя | шт | 35 | До 20 февраля 2018г.
2 | Кран ЦИУР 494647001 Ду15 Ру6,3 | ЦИУР 494647001 | НД Производителя | шт | 35 | До 20 февраля 2018г.
3 | Клапан 1256.15.00 Ду15 Ру0,6 НЗ с ЭМДВ-1120УХЛ4 | 1256.15.00 | ТУ 3742-008-20652433-99 | шт | 90 | До 20 февраля 2018г.

## Детальная спецификация
Детальная спецификация:
ЛОТ №1:
№ п/п | Код НЕ | Наименование НЕ | Полное описание | ГОСТ, ТУ | Ед.изм. | Количество, ед | срок поставки:
1 | 37 0000.06:00398 | Клапан 1256.20.00 Ду20 Ру0,6 НО с ЭМДВ-1220 УХЛ4 | Клапан импульсный из углеродистой стали 1256.20.00 Ду20 Ру0,6 НО с магнитом ЭМДВ-1220 УХЛ4 | ТУ 3742-008-20652433-99 | шт | 54 | До 20 февраля 2018г.
2 | 37 9900.01:00189 | Ремкомплект 1256.15.00 | Ремкомплект 1256.15.00 клапана с электромагнитным приводом DN 15мм НЗ | НД Производителя | к-т | 96 | До 20 февраля 2018г.
3 | 37 9900.01:00190 | Ремкомплект 1256.20.00 | Ремкомплект 1256.20.00 клапана с электромагнитным приводом DN 20мм НО | НД Производителя | к-т | 48 | До 20 февраля 2018г.
4 | 37 9900.01:00236 | Ремкомплект 1256.200.00 | Ремкомплект 1256.200.00 отсечного клапана ПЗК DN 200мм | НД Производителя | к-т | 144 | До 20 февраля 2018г.
ЛОТ №2:
№ п/п | Код НЕ | Наименование НЕ | Полное описание | ГОСТ, ТУ | Ед.изм. | Количество, ед | срок поставки:
1 | 37 0000.02:00605 | Кран ЦИУР 494647003 Ду20 Ру6,3 | Кран шаровой ЦИУР 494647003 Ду20 Ру6,3 | НД Производителя | шт | 35 | До 20 февраля 2018г.
2 | 37 0000.02:00606 | Кран ЦИУР 494647001 Ду15 Ру6,3 | Кран муфтовый шаровой ЦИУР 494647001 Ду15 Ру6,3 | НД Производителя | шт | 35 | До 20 февраля 2018г.
3 | 37 0000.06:00589 | Клапан 1256.15.00 Ду15 Ру0,6 НЗ с ЭМДВ-1120УХЛ4 | Клапан импульсный из углеродистой стали 1256.15.00 Ду15 Ру0,6 НЗ с магнитом ЭМДВ-1120 УХЛ4 | ТУ 3742-008-20652433-99 | шт | 90 | До 20 февраля 2018г.