## Лист1
Техническая часть к Документации по открытому запросу предложений № 64/18 от 15.10.2018 г.
Общее назначение продукции: поставка запасных частей насосов Ксв, Д, СЭ, ЦН, АТН, ГрТ или аналоги для нужд филиала "Сургутская ГРЭС-2" ПАО "Юнипро"
Лот: | 5190036-1
Срок поставки: до 18.02.2019 года
№ п/п | Наименование НЕ | Полное описание | ГОСТ, ТУ | Ед. изм. | Общее кол-во
1 | Втулка Н49.908.01.00.005-01 | Втулка защитная Н49.908.01.00.005-01 к НОВ КП 1К-150-125-315 | НД Производителя | шт | 1
2 | Шайба Н49.941.01.00.012У-06 | Шайба Н49.941.01.00.012У-06 к НОВ КП 1К-150-125-315 | НД Производителя | шт | 1
3 | Прокладка Н49.889.01.00.017 | Прокладка регулировочная Н49.889.01.00.017 к НОВ КП 1К-150-125-315 | НД Производителя | шт | 1
4 | Прокладка Н49.889.01.00.023 | Прокладка Н49.889.01.00.023 из паронита ПОН-Б-1,0 к НОВ КП 1К-150-125-315 | НД Производителя | шт | 1
5 | Уплотнение 0603.404741.0001-02 | Уплотнение торцевое 0603.404741.0001-02 55мм Т2100/S/BR1S1/M(L3=30мм) к НОВ КП 1К-150-125-315 | НД Производителя | шт | 1
6 | Кольцо 0603.404741.0001-02 | Кольцо упругой втулки 0603.404741.0001-02 к НОВ КП 1К-150-125-315 | НД Производителя | шт | 1
7 | Манжета Д-30719 | Манжета Д-30719 к 130ДПВ-8/23УЭ | НД Производителя | шт | 8
8 | Кольцо 518.02.000 | Кольцо неподвижное графитовое торцевого уплотнения 518.02.000 к насосу погружному химическому ХП-2/30-К-5-У3 с опорами в перекачиваемой жидкости; с подачей 2м3/час; напором 30м; частотой вращения электродвигателя 2900об/мин; частота тока: 50Гц | НД Производителя | шт | 2
9 | Вкладыш Н13.3.122.049 | Вкладыш Н13.3.122.049 к насосу погружному химическому ХП-2/30-К-5-У3 с опорами в перекачиваемой жидкости; с подачей 2м3/час; напором 30м; частотой вращения электродвигателя 2900об/мин; частота тока: 50Гц | НД Производителя | шт | 2
10 | Кольцо 518.03.000 | Кольцо вращающееся графитовое торцевого уплотнения 518.03.000 к насосу ХП 2/30-К-5-У3 | НД Производителя | шт | 2
Лот: | 5190081-1
Срок поставки: до 18.02.2019 года
№ п/п | Наименование НЕ | Полное описание | ГОСТ, ТУ | Ед. изм. | Общее кол-во
1 | Колесо В-26164 | Колесо рабочее В-26164 насоса 20НДC | НД Производителя | шт | 1
2 | Втулка Н18.84.40.11 | Втулка Н18.84.40.11 насоса КсВ 1500-140 | НД Производителя | шт | 2
3 | Втулка Н18.47.30.05-1 КсВ | Втулка Н18.47.30.05-1 насоса КсВ 1600-90 | НД Производителя | шт | 1
4 | Кольцо Н18.84.40.09 КсВ | Кольцо уплотнительное Н18.84.40.09 насоса КсВ 1500-140 | НД Производителя | шт | 6
5 | Втулка Н18.24.30.06 КсВ | Втулка защитная Н18.24.30.06 насоса КсВ 1000-95 | НД Производителя | шт | 1
6 | Кольцо Н18.84.40.10 КсВ | Кольцо уплотнительное Н18.84.40.10 насоса КсВ 1500-140 | НД Производителя | шт | 5
7 | Втулка Н18.84.50.03 | Втулка Н18.84.50.03 насоса КсВ 1000-95, КсВ 1500-140 | НД Производителя | шт | 6
8 | Крышка Н18.84.60.04 | Крышка Н18.84.60.04 насоса КсВ 1500-140 | НД Производителя | шт | 3
9 | Втулка Н06.009.50.06 | Втулка защитная Н06.009.50.06 насоса 18НДС | НД Производителя | шт | 1
10 | Втулка 818.05.40.05 | Втулка 818.05.40.05 насоса КсВ 1000-95 Наименование-втулка, Чертежный/каталожный номер-818.05.40.05, Вид изделия-деталь, Принадлежность к оборудованию-КсВ 1000-95, |  | шт | 2
11 | Втулка 818.05.40.06 | Втулка 818.05.40.06 насоса КсВ 1000-95 Вид изделия-деталь, Принадлежность к оборудованию-КсВ 1000-95, Чертежный/каталожный номер-818.05.40.06, Наименование-втулка, |  | шт | 2
12 | Кольцо Н18.24.30.07 | Кольцо нажимное Н18.24.30.07 насоса КсВ 1000-95 |  | шт | 2
13 | Втулка Г-26603-01 | Втулка защитная Г-26603-01 насоса 24НДН |  | шт | 4
14 | Винт Н18.24.30.09 | Винт Н18.24.30.09 насоса КСВ-1000 | НД Производителя | шт | 2
15 | Камера Н18.24.51.00 | Камера сальниковая Н18.24.51.00 к насосу тип КсВ 1000-95 | НД Производителя | шт | 1
16 | Гайка М105х2 | Гайка круглая М105х2 на конденсатный насос КЭН-3 ступени типа КсВ 1500-140 | СТП 123.00.28-01 | шт | 3
17 | Втулка Н20.03.110.06 | Втулка подшипниковая бронзовая Н20.03.110.06 на насос типа 12КМ-15В | ГОСТ 18175-78 | шт | 2
18 | Кольцо Н18.84.60.06 к насосу КсВ 1500-140 | Кольцо наружнее Н18.84.60.06 к насосу тип КсВ 1500-140 | НД производителя | шт | 6
19 | Крышка Н18.84.62.00 к насосу КсВ 1500-140 | Крышка Н18.84.62.00 (поддона картера опорно-упорного подшипника) к насосу типа КсВ 1500-140 | НД Производителя | шт | 3
20 | Букса 819.01.110.28 | Букса сальника 819.01.110.28 для насоса сетевого типа СЭ 1250-140-11 | НД Производителя | шт | 2
21 | Букса 819.01.110.29 | Букса сальника 819.01.110.29 для насоса сетевого типа СЭ 1250-140-11 | НД Производителя | шт | 2
22 | Втулка 819.01.110.36 | Втулка сальника 819.01.110.36 для насоса сетевого типа СЭ 1250-140-11 | НД Производителя | шт | 2
23 | Гайка У123.00.23-20 | Гайка круглая правая У123.00.23-20 для насоса сетевого типа СЭ 1250-140-11 | НД производителя | шт | 1
24 | Гайка У123.00.18-20 | Гайка круглая правая У123.00.18-20 для насоса сетевого типа СЭ 1250-140-11 | НД производителя | шт | 1
25 | Гайка У123.00.25-25 | Гайка круглая левая У123.00.25-25 для насоса сетевого типа СЭ 1250-140-11 | НД производителя | шт | 1
26 | Гайка У123.00.22-25 | Гайка круглая левая У123.00.22-25 для насоса сетевого типа СЭ 1250-140-11 | НД производителя | шт | 1
27 | Шайба 819.01.140-19 | Шайба стопорная 819.01.140-19 для насоса сетевого типа СЭ 1250-140-11 | НД Производителя | шт | 2
28 | Шайба У124.00.19 | Шайба стопорная У124.00.19 для насоса сетевого типа СЭ 1250-140-11 | НД Производителя | шт | 2
29 | Шайба У124.00.22 | Шайба стопорная У124.00.22 для насоса сетевого типа СЭ 1250-140-11 | НД Производителя | шт | 2
30 | Стакан корпуса ч.7343.00.001 | Стакан корпуса ч.7343.00.001 для насоса тип Х280-72 | НД Производителя | шт | 4
31 | Стакан корпуса ч.7343.00.002 | Стакан корпуса ч.7343.00.002 для насоса тип Х280-72 | НД Производителя | шт | 4
32 | Звездочка Н80.733.04.0103 | Звездочка 100 Н80.733.04.0103 полумуфты насоса шестеренного типа Ш40-4-19,5/6; Ш40-4-19,5/6Б | НД Производителя | шт | 4
33 | Втулка 861-010-14 | Втулка сгонная 861-010-14 насоса шестеренного типа Ш40-4-19,6/6 | НД Производителя | шт | 4
34 | Вал 220.01.000.12-06 | Вал 220.01.000.12-06 к насосу ЦНСМ 38-132 | НД Производителя | шт | 2
35 | Муфта МУВП-8-710-55-2-35-2УЗ | Муфта МУВП-8-710-55-2-35-2УЗ к насосу ЦНСМ 38-132 | ГОСТ 21424-93 | шт | 2
36 | Вал 2Г-28664 | Вал 2Г-28664 насосов Д5000-32 Д6300-27 | НД Производителя | шт | 1
37 | Вал СД 32/40 | Вал СД 32/40 | НД Производителя | шт | 5
Заместитель директора по закупкам и общим вопросам филиала "Сургутская ГРЭС-2" ПАО "Юнипро"
Безволев Д.Г.
Ведущий специалист отдела ресурсообеспечения филиала "Сургутская ГРЭС-2" ПАО "Юнипро"
Семенова Т.В.