## Лист1
Техническая часть к Документации по открытому запросу предложений № 66/18 от 17.10.2018 г.
Общее назначение продукции: поставка трубных фитингов или аналогов для нужд филиала "Сургутская ГРЭС-2" ПАО "Юнипро"
Лот: | 5190079-1
Срок поставки: до 28.12.2018 года
№ п/п | Наименование НЕ | Полное описание | ГОСТ, ТУ | Ед. изм. | Общее кол-во
1 | Подводка VTf.001.IS.0404030 VALTEC | Подводка гибкая; артикул VTf.001.IS.0404030; для воды с ниппелем из нержавеющей стали в нитевой оплетке; длина 30см; Подключение гибкой подводки VTf.001.IS.0404030 - гайка-гайка; диаметр присоединения 1/2"; производитель: VALTEC | НД Производителя | шт | 24
2 | Ниппель VTr.582.N.0004 VALTEC 1/2" | Латунный никелированный фитинг (Ниппель); артикул VTr.582.N.0004 VALTEC 1/2"; для соединения элементов трубопровода равного диаметра; Резьба - наружная/наружная, цилиндрическая трубная по ГОСТу 6357 (ISO 228, EN 10226); Предусмотрен участок корпуса шестигранной формы под гаечный ключ. | НД Производителя | шт | 48
3 | Переходник арт.VTr.341 VALTEC 3/4"В-3/4"Н | Переходник трубопроводный сантехнический прямой артикул VTr.341 VALTEC 3/4"В-3/4"Н(Ду20/Ду20)быстроразъемное соединение состоящее из трех частей накидной гайки и двух ответных резьбовых концевиков для быстрой расстыковки труб и любых запорно-регулирующих элементов | НД Производителя | шт | 72
Лот: | 5190229-1
Срок поставки: до 25.01.2019 года
№ п/п | Наименование НЕ | Полное описание | ГОСТ, ТУ | Ед. изм. | Общее кол-во
1 | Соединитель CUR-8-6 Hy-Lok | Соединитель понижающий CUR-8-6 Hy-Lok 1/2"-3/8" с обжимными кольцами и гайкой | НД Производителя | шт | 10
2 | Тройник CTA-8 Hy-lok | Тройник CTA-8 Hy-lok | НД Производителя | шт | 10
3 | Тройник CRTM-6-4N Hy-Lok | Тройник CRTM-6-4N Hy-Lok | НД Производителя | шт | 10
4 | Тройник CBTM-6-4N Hy-Lok | Тройник CBTM-6-4N Hy-Lok | НД Производителя | шт | 10
5 | Тройник CTA-6 Hy-LoK | Тройник CTA-6 Hy-LoK соединение трех трубок 3/8"; с обжимными кольцами и гайкой | НД Производителя | шт | 10
6 | Тройник CTR-6-6-8 Hy-loc | Тройник понижающий CTR-6-6-8 Hy-loc соединение двух трубок 3/8"-3/8" и одной 1/2"; с обжимными кольцами и гайкой | НД Производителя | шт | 10
7 | Тройник CTR-8-8-6 Hy-loc | Тройник понижающий CTR-8-8-6 Hy-loc соединение двух трубок 1/2"-1/2" и одной 3/8"; с обжимными кольцами и гайкой | НД Производителя | шт | 10
8 | Соединитель CUA-6 | Соединитель CUA-6 | НД Производителя | шт | 10
9 | Соединитель CUA-8 Hy-lok | Соединитель CUA-8 Hy-lok | НД Производителя | шт | 10
10 | Соединитель CLA-8 Hy-lok | Соединитель CLA-8 Hy-lok | НД Производителя | шт | 10
11 | Соединитель CLA-6 Hy-lok | Соединитель угловой CLA-6 Hy-lok соединение двух трубок 3/8" под углом 90 градусов; с обжимными кольцами и гайкой | НД Производителя | шт | 10
12 | Гайка CN-6 Hy-lok | Гайка фитинга CN-6 Hy-lok 3/8" | НД Производителя | шт | 20
13 | Гайка CN-8 Hy-lok | Гайка фитинга CN-8 Hy-lok 1/2" | НД Производителя | шт | 20
14 | Набор колец CFS-6-SET Hy-lok | Набор обжимных колец CFS-6-SET Hy-lok 3/8" 10 комплектов | НД Производителя | шт | 20
15 | Набор колец CFS-8-SET Hy-lok | Набор обжимных колец CFS-8-SET Hy-lok 1/2" 10 комплектов | НД Производителя | шт | 20
16 | Штуцер CMC-6-4N Hy-lok | Штуцер прямой CMC-6-4N Hy-lok 3/8" с наружней резьбой 1/4 NPT с обжимными кольцами и гайкой | НД Производителя | шт | 20
17 | Штуцер CLMB-6-4N Hy-loc | Штуцер угловой CLMB-6-4N Hy-loc 3/8"; 45 градусов; с наружней резьбой 1/4 NPT; с обжимными кольцами и гайкой | НД Производителя | шт | 10
18 | Штуцер CLMA-6-4N Hy-Lok | Штуцер угловой CLMA-6-4N Hy-Lok 3/8" с наружней резьбой 1/4 NPT; присоединение трубки 3/8" к внутренней резьбе 1/4 NPT под углом 90 градусов; с обжимными кольцами и гайкой | НД Производителя | шт | 20
19 | Муфта KL-006-0-WR013-50-2 BSPP1/4" | Муфта с клапаном KL-006-0-WR013-50-2 BSPP1/4" быстро разъемное соединение; рабочее давление: 3бар; рабочий диапазон температур: 0+60град. | НД Производителя | шт | 20
20 | Ниппель KL-006-2-WR513-50-2 BSPP1/4" | Ниппель с клапаном KL-006-2-WR513-50-2 BSPP1/4" быстро разъемное соединение; рабочее давление: 3бар; рабочий диапазон температур: 0+60град. | НД Производителя | шт | 20
21 | Клапан V16B-D-8T-GF-S DK-LOK | Клапан игольчатый прямой V16B-D-8T-GF-S DK-LOK наконечник штока: конусный; материал: нержавеющая сталь 316; материал уплотнений: Grafoil; торцевые соединения: обжимные соединения под трубку с наружным диаметром 1/2"; Ду6,4; коэффициент расхода Cv: 0,86; максимальное рабочее давление: 413бар; рабочая температура: -53+648град. | НД Производителя | шт | 10
22 | Клапан V15C-D-8T-PK-R-S DK-LOK | Клапан игольчатый прямой V15C-D-8T-PK-R-S DK-LOK наконечник штока: регулирующий; материал: нержавеющая сталь 316; материал уплотнений: PEEK; торцевые соединения: трубный обжимной фитинг DK-Lok 1/2" НД; Ду6,4; коэффициент расхода Cv: 0,73; максимальное рабочее давление: 345бар; рабочая температура: -54+345град. | НД Производителя | шт | 10
Заместитель директора по закупкам и общим вопросам филиала "Сургутская ГРЭС-2" ПАО "Юнипро"
Безволев Д.Г.
Ведущий специалист отдела ресурсообеспечения филиала "Сургутская ГРЭС-2" ПАО "Юнипро"
Семенова Т.В.