## Техническая часть
Приложение №2
Техническая часть к Документации по открытому запросу предложений №1806 от 18.10.2018 г.
Общее название продукции: Поставка электроламп для нужд филиала «Шатурская ГРЭС» ПАО «Юнипро».
ЛОТ№1
№ п/п | Наименование | Полное описание | ГОСТ, ТУ | Ед.изм. | Количество, ед
1 | Лампа КМ 60-50 T6.8 | Лампа накаливания коммутаторная КМ 60-50 рабочее напряжение 60В номинальный ток 50мА цоколь T6.8 | НД Производителя | шт | 150
2 | Лампа КМ 24-90 T6.8 | Лампа накаливания коммутаторная КМ 24-90 рабочее напряжение 24В номинальный ток 90мА цоколь T6.8 | НД Производителя | шт | 300
3 | Лампа РН 110-8 В15d/18 | Лампа накаливания различного назначения РН 110-8 рабочее напряжение 110В номинальная мощность 8Вт цоколь В15d/18 | НД Производителя | шт | 650
4 | Лампа КМ 48-50 T6.8 | Лампа накаливания коммутаторная КМ 48-50 рабочее напряжение 48В номинальный ток 50мА цоколь T6.8 | НД Производителя | шт | 300
5 | Лампа Ц 235-245-10 B15d/18 | Лампа накаливания в цилиндрической колбе Ц 235-245-10 диапазон рабочего напряжения 235-245В номинальная мощность 10Вт цоколь B15d/18 | НД Производителя | шт | 1450
6 | Лампа LED11-A60/845/Е27 Camelion | Лампа светодиодная LED11-A60/845/Е27 Camelion тип цоколя Е27 номинальная мощность 11Вт напряжение 220-240В цветовая температура 4500К | НД Производителя | шт | 700
7 | Лампа КГМ 12 10 2 | Лампа галогенная малогабаритная КГМ 12 10 2 из кварцевого стекла; тип цоколя: G4; номинальная мощность: 10Вт; напряжение: 12В | НД Производителя | шт | 3
8 | Лампа Comtech CE IL MINI 20/827 E27 | Лампа энергосберегающая Comtech CE IL MINI 20/827 E27 | НД Производителя | шт | 438
9 | Лампа КЛЛ Т3 SPC 35Вт Е27 Космос | Лампа энергосберегающая компактная люминесцентная КЛЛ Т3 SPC 35Вт Е27 Космос мощность 35Вт напряжение 230В тип цоколя Е27 | НД Производителя | шт | 1500
10 | Лампа LED-CORN 25Вт Е27 220В 3200К | Лампа cветодиодная LED-CORN мощность 25Вт тип цоколя Е27 напряжение 220В цветовая температура 3200К | НД Производителя | шт | 950
11 | Лампа ВИС-Т-08-Л | Лампа подсветки ВИС-Т-08-Л для термостата жидкостного ВИС-Т-08-3 | НД Производителя | шт | 1
Срок поставки: 01.12.2018г-30.06.2019г
ЛОТ№2
№ п/п | Наименование | Полное описание | ГОСТ, ТУ | Ед.изм. | Количество, ед
1 | Лампа КМ 60-50 T6.8 | Лампа накаливания коммутаторная КМ 60-50 рабочее напряжение 60В номинальный ток 50мА цоколь T6.8 | НД Производителя | шт | 404
2 | Лампа КМ 24-90 T6.8 | Лампа накаливания коммутаторная КМ 24-90 рабочее напряжение 24В номинальный ток 90мА цоколь T6.8 | НД Производителя | шт | 185
3 | Лампа МН 2,5-0,26 E10/13 | Лампа накаливания миниатюрная в шаровой колбе МН 2,5-0,26 рабочее напряжение 2,5В номинальный ток 260мА цоколь E10/13 | НД Производителя | шт | 10
4 | Лампа РН 110-8 В15d/18 | Лампа накаливания различного назначения РН 110-8 рабочее напряжение 110В номинальная мощность 8Вт цоколь В15d/18 | НД Производителя | шт | 288
5 | Лампа КМ 48-50 T6.8 | Лампа накаливания коммутаторная КМ 48-50 рабочее напряжение 48В номинальный ток 50мА цоколь T6.8 | НД Производителя | шт | 192
6 | Лампа линейная галогенная 1000W T3 Q/CL/P N=1000Вт, 230В, L=190 мм | Лампа линейная галогенная Osram 1000W T3 Q/CL/P 1000Вт 230В 190мм | НД Производителя | шт | 10
7 | Лампа Ц 235-245-10 B15d/18 | Лампа накаливания в цилиндрической колбе Ц 235-245-10 диапазон рабочего напряжения 235-245В номинальная мощность 10Вт цоколь B15d/18 | НД Производителя | шт | 396
8 | Лампа BA9S-LED-220VAC-R | Лампа диодная индикаторная красная BA9S-LED-220VAC-R | НД Производителя | шт | 10
9 | Лампа BA9S-LED-220VAC-W | Лампа диодная индикаторная белая BA9S-LED-220VAC-W | НД Производителя | шт | 10
10 | Лампа BA9S-LED-220VAC-G | Лампа диодная индикаторная зеленая BA9S-LED-220VAC-G | НД Производителя | шт | 10
11 | Лампа Philips TL-D 18W/33 G13 | Лампа люминесцентная белого света Philips TL-D 18W/33 цоколь G13 18Вт | НД Производителя | шт | 150
12 | Лампа Philips TL-D Master Super80 36/840 | Лампа люминесцентная холодно-белого света Philips TL-D Master Super 80 36/840 цоколь G13 36Вт | НД Производителя | шт | 170
13 | Лампа Philips SON-T B 400 E40 | Лампа дуговая натриевая высокого давления трубчатая Philips SON-T B 400 цоколь E40(аналог ДНаТ-400) 400Вт | НД Производителя | шт | 10
14 | Лампа ДКсТ-10000 | Лампа дуговая ксеноновая трубчатая сверхвысокого давления ДКсТ-10000 220В 1000Вт специальный цоколь | НД Производителя | шт | 10
15 | Лампа ДРЛ-700 Е40 | Лампа дуговая ртутная с люминофором высокого давления ДРЛ-700 цоколь E27 700Вт | НД Производителя | шт | 20
16 | Лампа ДНаТ-70 E27 | Лампа дуговая натриевая высокого давления трубчатая ДНаТ-70-1 цоколь E27 70Вт | НД Производителя | шт | 10
17 | Лампа ДРЛ-250 Е40 | Лампа дуговая ртутная с люминофором высокого давления ДРЛ-250 цоколь E40 250Вт | НД Производителя | шт | 50
18 | Лампа Philips MASTER HPI Plus 250W/745 | Лампа разрядная металлогалогенная высокого давления Philips MASTER HPI Plus 250W/745 Е40 230В 250Вт Торговая марка-Philips, Мощность-250Вт, Тип-ДРИ, Цветовая температура, К-4500, Тип цоколя-Е40, | НД производителя | шт | 20
19 | Лампа ДРЛ-400 Е40 | Лампа дуговая ртутная с люминофором высокого давления ДРЛ-400 цоколь E27 400Вт | ТУ 16-88 ИЖШЦ.675000.001ТУ | шт | 27
20 | Лампа ЛБ-8-7 G5 | Лампа люминесцентная ЛБ-8-7 тип цоколя G5 мощность 8Вт | НД Производителя | шт | 20
21 | Лампа T3 SPC 35Вт Е27 | Лампа энергосберегающая T3 SPC номинальная мощность 35Вт тип цоколя Е27 | НД Производителя | шт | 2800
22 | Лампа ESL-S23-120/6400/Е40 Uniel | Лампа энергосберегающая люминесцентная ESL-S23-120/6400/Е40 Uniel мощность 120Вт тип цоколя Е40 | НД Производителя | шт | 16
23 | Лампа ESL-S41-20/4200/E27 Т2 Uniel | Лампа люминесцентная компактная ESL-S41-20/4200/E27 Т2 Uniel | НД Производителя | шт | 500
24 | Лампа SON-T 250 E40 Philips | Лампа натриевая SON-T 250 Philips мощность 250Вт тип цоколя E40 | НД Производителя | шт | 10
25 | Лампа SON-T 100 E40 Philips | Лампа натриевая SON-T 100 Philips мощность 100Вт тип цоколя E40 | НД Производителя | шт | 10
26 | Лампа А 12-21-3 BA15s/19 | Лампа автомобильная накаливания А 12-21-3 номинальное напряжение 12В номинальная мощность 21Вт цоколь BA15s/19 категории P21W | ГОСТ 2023.1-88 | шт | 30
28
Срок поставки: 01.01.2019г-01.02.2019г
ЛОТ№3
№ п/п | Наименование | Полное описание | ГОСТ, ТУ | Ед.изм. | Количество, ед
1 | Лампа ZBVM3 Schneider Electric | Лампа безцокольная ZBVM3 Schneider Electric диапазон напряжений 230-240В мощность 0,2Вт | НД Производителя | шт | 10
2 | Лампа ZBVM4 Schneider Electric | Лампа безцокольная ZBVM3 Schneider Electric напряжение 220В мощность 0,2Вт | НД Производителя | шт | 10
3 | Лампа ZBV-M1 Schneider Electric | Лампа ZBV-M1 Schneider Electric без цоколя(втычная) номинальная мощность 0,2Вт диапазон напряжений 230-240В | НД Производителя | шт | 10
4 | Лампа Philips TL-D 18W/33 G13 | Лампа люминесцентная белого света Philips TL-D 18W/33 цоколь G13 18Вт | НД Производителя | шт | 150
5 | Лампа Philips TL-D 36W/54 G13 | Лампа люминесцентная дневного света Philips TL-D 36W/54 цоколь G13 36Вт | НД Производителя | шт | 300
6 | Лампа Philips HPL-N 250W/542 E40 | Лампа дуговая ртутная с люминофором высокого давления Philips HPL-N 250W/542 цоколь E40 250Вт | НД Производителя | шт | 60
7 | Лампа MASTER PL-C 18W/840/4P 1 CT Philips | Лампа люминисцентная MASTER PL-C 18W/840/4P 1 CT Philips тип цоколя G24q-2 номинальная мощность 18Вт цветовая температура 4000К напряжение 220В исполнение 4 штырьковое | НД Производителя | шт | 20
8 | Лампа HPL-400 Philips E40 | Лампа газоразрядная HPL-400 Philips цветовая температура 840К тип цоколя Е40 мощность 400Вт | НД Производителя | шт | 20
9 | Лампа 871150020025915 PHILIPS CDM-TD 150Вт/942 RX7s 1CT | Лампа металогалогенная 871150020025915 PHILIPS MASTERColour CDM-TD 150Вт/942 RX7s 1CT цветовой поток 14200Лм цвет холодный белый | НД Производителя | шт | 10
10 | Лампа MST HPI-T Plus 250W/645 E40 Philips | Лампа разрядная металлогалогенная высокого давления(ДРИ) MST HPI-T Plus 250W/645 Philips мощность 250Вт напряжение 230В цоколь Е40 цветовая температура 4500К(нейтральный белый) | НД Производителя | шт | 10
11 | Лампа TL Mini 8W/33-640 FAM/10X25BOX G5 Philips | Лампа люминесцентная TL Mini 8W/33-640 FAM/10X25BOX G5 Philips мощность 8Вт напряжение 230В тип цоколя G5 цветовая температура 4100К(белый нейтральный) | НД Производителя | шт | 30
12 | Лампа MST PL-L 18W/840/4P 1CT/25 Philips | Лампа компактная люминисцентная MST PL-L 18W/840/4P 1CT/25 Philips тип цоколя 2G11 номинальная мощность 18Вт цветовая температура 4000К напряжение 220В исполнение 4 штырьковое | НД Производителя | шт | 20
13 | Лампа 911M 13 1306 ER Taunuslicht | Лампа индикаторная светодиодная красная 911M 13 1306 ER Taunuslicht цоколь: BA9sL; один светодиод; корпус металлический; напряжение: 110-130В; род тока: AC/DC(переменный/постоянный); ток: 4-6мА; размеры: 10x26мм | НД Производителя | шт | 10
14 | Лампа 911M 13 1306 EY Taunuslicht | Лампа индикаторная светодиодная желтая 911M 13 1306 EY Taunuslicht цоколь: BA9sL; один светодиод; корпус металлический; напряжение: 110-130В; род тока: AC/DC(переменный/постоянный); ток: 4-6мА; размеры: 10x26мм | НД Производителя | шт | 10
15 | Лампа 911M 13 1306 EG Taunuslicht | Лампа индикаторная светодиодная зеленая 911M 13 1306 EG Taunuslicht цоколь: BA9sL; один светодиод; корпус металлический; напряжение: 110-130В; род тока: AC/DC(переменный/постоянный); ток: 4-6мА; размеры: 10x26мм | НД Производителя | шт | 10
16 | Лампа 911M 13 1306 EB Taunuslicht | Лампа индикаторная светодиодная синяя 911M 13 1306 EB Taunuslicht цоколь: BA9sL; один светодиод; корпус металлический; напряжение: 110-130В; род тока: AC/DC(переменный/постоянный); ток: 4-6мА; размеры: 10x26мм | НД Производителя | шт | 10
17 | Лампа 911M 13 1306 EW Taunuslicht | Лампа индикаторная светодиодная белая 911M 13 1306 EW Taunuslicht цоколь: BA9sL; один светодиод; корпус металлический; напряжение: 110-130В; род тока: AC/DC(переменный/постоянный); ток: 4-6мА; размеры: 10x26мм | НД Производителя | шт | 10
18 | Лампа ZBVM5 Schneider Electric | Лампа безцокольная желтая ZBVM5 Schneider Electric диапазон напряжений: 230-240В; мощность: 0,2Вт | НД Производителя | шт | 10
19 | Лампа ZBVM6 Schneider Electric | Лампа безцокольная синяя ZBVM6 Schneider Electric диапазон напряжений: 230-240В; мощность: 0,2Вт | НД Производителя | шт | 10
Срок поставки: 01.01.2019г-31.01.2019г
ЛОТ№4
№ п/п | Наименование | Полное описание | ГОСТ, ТУ | Ед.изм. | Количество, ед
1 | Лампа ДБ-300Н | Лампа бактерицидная амальгамная ДБ-300Н 250Вт | НД Производителя | шт | 2
Срок поставки: 01.03.2019г-31.03.2019г