## техническая часть
Техническая часть к Документации по открытому запросу предложений № 151 от 18.10.2018 г.
Лот 1. Общее название продукции: Трубопроводная арматура НД для нужд филиала «Берёзовская ГРЭС» ПАО «Юнипро». Срок поставки: до 31.01.2019 г.
№ п/п | Наименование МТР | Полное описание | ГОСТ, ТУ | Ед. изм. | Кол-во, ед.
1 | Задвижка 30ч915бр Ду500 Ру10 | Задвижка параллельная с невыдвижным шпинделем из серого чугуна под электропривод (без электропривода) фланцевая 30ч915бр Ду500 Ру10 , материал уплотнительных колец-латунь, бронза | НД Производителя | шт | 1
2 | Задвижка 30с964нж Ду300 Ру25 с НВ-06 | Задвижка клиновая из углеродистой стали фланцевая 30с964нж Ду300 Ру25 с электроприводом НВ-06 | НД Производителя | шт | 4
3 | Клапан 15ч75п Ду50 Ру10 | Клапан запорный мембранный футерованный из серого чугуна с ручным приводом фланцевый 15ч75п Ду50 Ру10 | НД Производителя | шт | 7
4 | Вставка трубная для установки межфланцевых затворов Ду250 Ру10 | Вставка трубная для установки межфланцевых затворов Ду250 Ру10 из трубы 273*6, длина вставки вместе с фланцами составляет 380 мм, фланцы по ГОСТу 12820-80, наружное АКЗ - грунт, эмаль | ГОСТ 12820-80 | шт | 5
Лот 2. Общее название продукции: Трубопроводная арматура НД для нужд филиала «Берёзовская ГРЭС» ПАО «Юнипро». Срок поставки: до 29.03.2019 г.
№ п/п | Наименование МТР | Полное описание | ГОСТ, ТУ | Ед. изм. | Кол-во, ед.
1 | Клапан 15ч75п1 Ду50 Ру10 | Клапан запорный мембранный футерованный из серого чугуна с ручным приводом фланцевый 15ч75п1 Ду50 Ру10 | НД Производителя | шт | 10
Продукция должна поставляться на европаллетах, упаковка ТМЦ должна быть прикреплена к паллете пластиковой или металлической упаковочной лентой и при необходимости обмотана стрейч-пленкой.