## техническая часть
Техническая часть к Документации по открытому запросу предложений № 152 от 18.10.2018 г.
Лот 1. Общее название продукции: Краны шаровые Ballomax для нужд филиала «Берёзовская ГРЭС» ПАО «Юнипро». Срок поставки: до 28.01.2019 г.
№ п/п | Наименование МТР | Полное описание | ГОСТ, ТУ | Ед. изм. | Кол-во, ед.
1 | Кран Broen Ballomax КШТ 60.103.100 Ду100 Ру25 с КОФ и крепежом | Кран шаровой из легированной стали с ручным приводом фланцевый Broen Ballomax КШТ 60.103.100 Ду100 Ру25 с комплектом ответных фланцев и крепежом | ТУ 3742-001-59439790-2010 | шт | 5
2 | Кран КШТ 60.002.065 Broen Ballomax Ду65 Ру16 | Кран стальной шаровой КШТ 60.002.065 Broen Ballomax Ду65 Ру16 под приварку | НД Производителя | шт | 2
3 | Кран Ballomax КШТ 60.102.020 | Кран шаровой из легированной стали с ручным приводом под приварку Ballomax КШТ 60.102.020 Ду20 Ру40 для систем теплоснабжения | НД Производителя | шт | 67
4 | Кран Ballomax КШТ 61.102.200 | Кран шаровой из легированной стали с ручным приводом под приварку Broen Ballomax КШТ 61.102.200 Ду200 Ру25 | ТУ 3742-001-59439790-2008 | шт | 3
5 | Кран Ballomax КШТ 60.102.015 | Кран шаровой из легированной стали с ручным приводом под приварку Ballomax КШТ 60.102.015 Ду15 Ру40 для систем теплоснабжения | НД Производителя | шт | 63
6 | Кран Ballomax КШТ 60.102.032 | Кран шаровой из легированной стали с ручным приводом под приварку Ballomax КШТ 60.102.032 Ду32 Ру40 для систем теплоснабжения | НД Производителя | шт | 75
7 | Кран Ballomax КШТ 60.102.050 | Кран шаровой из легированной стали с ручным приводом под приварку Ballomax КШТ 60.102.050 Ду50 Ру40 для систем теплоснабжения | НД Производителя | шт | 86
8 | Кран Ballomax КШТ 60.102.080 | Кран шаровой из легированной стали с ручным приводом под приварку Ballomax КШТ 60.102.080 Ду80 Ру25 для систем теплоснабжения | НД Производителя | шт | 22
9 | Кран Ballomax КШТ 60.102.100 | Кран шаровой из легированной стали с ручным приводом под приварку Ballomax КШТ 60.102.100 Ду100 Ру25 для систем теплоснабжения | НД Производителя | шт | 26
10 | Кран Ballomax КШТ 61.102.150 | Кран шаровой из легированной стали с ручным приводом под приварку Broen Ballomax КШТ 61.102.150 Ду150 Ру25 | ТУ 3742-001-59439790-2008 | шт | 6
11 | Кран КШТ 60.102.025 Ballomax | Кран шаровой из легированной стали с ручным приводом под приварку КШТ 60.102.025 Ballomax Ду25 Ру40 для систем теплоснабжения | НД Производителя | шт | 26
Лот 2. Общее название продукции: Краны шаровые Ballomax для нужд филиала «Берёзовская ГРЭС» ПАО «Юнипро». Срок поставки: до 01.04.2019 г.
№ п/п | Наименование МТР | Полное описание | ГОСТ, ТУ | Ед. изм. | Кол-во, ед.
1 | Кран Ballomax КШТ 61.102.200 | Кран шаровой из легированной стали с ручным приводом под приварку Broen Ballomax КШТ 61.102.200 Ду200 Ру25 | ТУ 3742-001-59439790-2008 | шт | 2
2 | Кран Ballomax КШТ 60.102.100 | Кран шаровой из легированной стали с ручным приводом под приварку Ballomax КШТ 60.102.100 Ду100 Ру25 для систем теплоснабжения | НД Производителя | шт | 4
3 | Кран Ballomax КШТ 60.102.050 | Кран шаровой из легированной стали с ручным приводом под приварку Ballomax КШТ 60.102.050 Ду50 Ру40 для систем теплоснабжения | НД Производителя | шт | 8
4 | Кран Ballomax КШТ 60.102.032 | Кран шаровой из легированной стали с ручным приводом под приварку Ballomax КШТ 60.102.032 Ду32 Ру40 для систем теплоснабжения | НД Производителя | шт | 8
5 | Кран Ballomax КШТ 60.102.020 | Кран шаровой из легированной стали с ручным приводом под приварку Ballomax КШТ 60.102.020 Ду20 Ру40 для систем теплоснабжения | НД Производителя | шт | 8
6 | Кран КШТ 60.102.025 Ballomax | Кран шаровой из легированной стали с ручным приводом под приварку КШТ 60.102.025 Ballomax Ду25 Ру40 для систем теплоснабжения | НД Производителя | шт | 2
Продукция должна поставляться на европаллетах, упаковка ТМЦ должна быть прикреплена к паллете пластиковой или металлической упаковочной лентой и при необходимости обмотана стрейч-пленкой.