## спецификация
Спецификация поставки:
Лот№1:
№ п/п | Наименование МТР | Марка, типоразмер и т.п. | Ед.изм. | Количество, ед | Срок поставки
1 | Кран 235508 Naval (или эквивалент) |  | шт | 22 | до 20 февраля 2019 г.
2 | Кран 235509 Naval (или эквивалент) |  | шт | 2 | до 20 февраля 2019 г.
3 | Кран 280153 Naval (или эквивалент) |  | шт | 8 | до 20 февраля 2019 г.
4 | Кран 280155 Naval (или эквивалент) |  | шт | 12 | до 20 февраля 2019 г.
5 | Кран 280403 Naval (или эквивалент) |  | шт | 13 | до 20 февраля 2019 г.
6 | Кран 280405 Naval (или эквивалент) |  | шт | 12 | до 20 февраля 2019 г.
7 | Кран 280509 Naval КОФ (или эквивалент) |  | шт | 2 | до 20 февраля 2019 г.
8 | Кран 284153 Naval (или эквивалент) |  | шт | 7 | до 20 февраля 2019 г.
9 | Кран 284155 Naval (или эквивалент) |  | шт | 22 | до 20 февраля 2019 г.
10 | Кран 285507 Naval (или эквивалент) |  | шт | 2 | до 20 февраля 2019 г.
11 | Кран 285512 Naval (или эквивалент) |  | шт | 10 | до 20 февраля 2019 г.
12 | Кран 285512 Naval с КОФ (или эквивалент) |  | шт | 6 | до 20 февраля 2019 г.
13 | Кран Naval 264411 Ду80 Ру40 (или эквивалент) |  | шт | 5 | до 20 февраля 2019 г.
14 | Кран Naval 284402 (или эквивалент) |  | шт | 76 | до 20 февраля 2019 г.
15 | Кран Naval 284403 (или эквивалент) |  | шт | 73 | до 20 февраля 2019 г.
16 | Кран Naval 284405 (или эквивалент) |  | шт | 59 | до 20 февраля 2019 г.
17 | Кран Naval 284409 (или эквивалент) |  | шт | 37 | до 20 февраля 2019 г.
18 | Кран Naval 284411 (или эквивалент) |  | шт | 15 | до 20 февраля 2019 г.
19 | Кран Naval 285505 (или эквивалент) |  | шт | 20 | до 20 февраля 2019 г.
20 | Кран Naval 285509 КОФ,кр (или эквивалент) |  | шт | 17 | до 20 февраля 2019 г.
21 | Кран Naval 285511 (или эквивалент) |  | шт | 11 | до 20 февраля 2019 г.
22 | Кран Naval 285514 (или эквивалент) |  | шт | 11 | до 20 февраля 2019 г.
Лот №2:
№ п/п | Наименование МТР | Марка, типоразмер и т.п. | Ед.изм. | Количество, ед | срок поставки
1 | Кран 235509 Naval с КОФ и крепежом (или эквивалент) | 235509 | шт | 2 | до 20 февраля 2019 г.
2 | Кран 280405 Naval (или эквивалент) | 280405 | шт | 4 | до 20 февраля 2019 г.
3 | Кран 281506 Naval с КОФ и крепежом (или эквивалент) | 281506 | шт | 2 | до 20 февраля 2019 г.
4 | Кран 285512 Naval с КОФ (или эквивалент) | 285512 | шт | 4 | до 20 февраля 2019 г.
5 | Кран Naval 284403 (или эквивалент) | Naval 284403 | шт | 27 | до 20 февраля 2019 г.
6 | Кран Naval 284405 (или эквивалент) | Naval 284405 | шт | 10 | до 20 февраля 2019 г.
7 | Кран Naval 284406 (или эквивалент) | Naval 284406 | шт | 24 | до 20 февраля 2019 г.
8 | Кран Naval 284407 (или эквивалент) | Naval 284407 | шт | 4 | до 20 февраля 2019 г.
9 | Кран Naval 284408 (или эквивалент) | Naval 284408 | шт | 12 | до 20 февраля 2019 г.
10 | Кран Naval 284409 (или эквивалент) | Naval 284409 | шт | 30 | до 20 февраля 2019 г.
11 | Кран Naval 284411 (или эквивалент) | Naval 28441 | шт | 6 | до 20 февраля 2019 г.
12 | Кран Naval 285505 (или эквивалент) | Naval 285505 | шт | 10 | до 20 февраля 2019 г.
13 | Кран Naval 285505 КОФ,кр (или эквивалент) | Naval 285505 | шт | 2 | до 20 февраля 2019 г.
14 | Кран Naval 285509 КОФ,кр (или эквивалент) | Naval 285509 | шт | 2 | до 20 февраля 2019 г.
15 | Кран Naval 285509 КОФ,кр (или эквивалент) | Naval 285509 | шт | 2 | до 20 февраля 2019 г.
16 | Кран Naval 285572 КОФ (или эквивалент) | Naval 285572 | шт | 6 | до 20 февраля 2019 г.
до 20 февраля 2019 г.
Лот №3:
№ п/п | Наименование МТР | Марка, типоразмер и т.п. | Ед.изм. | Количество, ед | срок поставки
1 | Кран 280155 Naval (или эквивалент) | 280155 | шт | 1 | до 20 февраля 2019 г.
2 | Кран 280403 Naval (или эквивалент) | 280403 | шт | 2 | до 20 февраля 2019 г.
3 | Кран 280405 Naval (или эквивалент) | 280405 | шт | 1 | до 20 февраля 2019 г.
4 | Кран Naval 284405 (или эквивалент) | Naval 284405 | шт | 8 | до 20 февраля 2019 г.
Лот №4:
№ п/п | Наименование МТР | Марка, типоразмер и т.п. | Ед.изм. | Количество, ед | срок поставки
1 | Кран Naval 284406 (или эквивалент) | Naval 284406 | шт | 4 | до 20 февраля 2019 г.
Лот №5:
№ п/п | Наименование МТР | Марка, типоразмер и т.п. | Ед.изм. | Количество, ед | срок поставки
1 | Кран арт.286 403 Naval Ду15 Ру40 (или эквивалент) | арт.286 403 | шт | 27 | до 20 февраля 2019 г.
2 | Кран №286402 Naval Ду10 Ру40 (или эквивалент) | №286402 | шт | 10 | до 20 февраля 2019 г.
3 | Кран арт.286 555 Naval Ду20 Ру40 с КОФ (или эквивалент) | арт.286 555 | шт | 24 | до 20 февраля 2019 г.
4 | Кран №286407 Naval Ду32 Ру16 (или эквивалент) | №286407 | шт | 71 | до 20 февраля 2019 г.
5 | Кран 234410 Naval Ду65 Ру25 (или эквивалент) | 234410 | шт | 30 | до 20 февраля 2019 г.
6 | Кран 280514 Naval с КОФ и крепежом (или эквивалент) | 280514 | шт | 8 | до 20 февраля 2019 г.
7 | Кран 235509 Naval с КОФ и крепежом (или эквивалент) | 235509 | шт | 2 | до 20 февраля 2019 г.

## Детальная спецификация
Детальная спецификация:
Лот №1:
№ п/п | Код НЕ | Наименование НЕ | Полное описание | Марка, типоразмер и т.п. | Гост, ТУ | Технические характеристики |  |  | Кол-во
[6 empty] | Параметр | Ед. изм. | Значение
1 | 2 | 3 | 4 | 5 | 6 | 7 | 8 | 9 | 10
1 | 37 0000.02:00311 | Кран 235508 Naval | Кран шаровой из углеродистой стали с ручным приводом фланцевый 235508 Naval Ду40 Ру40 с комплектом ответных фланцев крепежом | 235508 | НД Производителя | Диаметр условного прохода Ду | шт | 40 | 22
[6 empty] | Назначение | шт | для систем отопления
[6 empty] | Способ присоединения к трубопроводу | шт | фланцевое
[6 empty] | Тип привода | шт | ручной
[6 empty] | Условное давление Ру | шт | 40
[6 empty] | тип затвора(для запорных) | шт | шаровой
[6 empty] | Материал корпуса | шт | углеродистая сталь
[6 empty] | Тип | шт | запорный
2 | 37 0000.02:00312 | Кран 235509 Naval | Кран шаровой из углеродистой стали с ручным приводом фланцевый 235509 Naval Ду50 Ру40 с комплектом ответных фланцев крепежом | 235509 | НД Производителя | Диаметр условного прохода Ду | шт | 50 | 2
[6 empty] | Назначение | шт | для систем отопления
[6 empty] | Тип привода | шт | ручной
[6 empty] | Тип | шт | запорный
[6 empty] | тип затвора(для запорных) | шт | шаровой
[6 empty] | Способ присоединения к трубопроводу | шт | фланцевое
[6 empty] | Материал корпуса | шт | углеродистая сталь
[6 empty] | Условное давление Ру | шт | 40
3 | 37 0000.02:00313 | Кран 280153 Naval | Кран шаровой из углеродистой стали с ручным приводом муфтовый 280153 Naval Ду15 Ру40 | 280153 | НД Производителя | Назначение | шт | для систем отопления | 8
[6 empty] | Диаметр условного прохода Ду | шт | 15
[6 empty] | Тип | шт | запорный
[6 empty] | Материал корпуса | шт | углеродистая сталь
[6 empty] | Тип привода | шт | ручной
[6 empty] | Способ присоединения к трубопроводу | шт | муфтовое
[6 empty] | тип затвора(для запорных) | шт | шаровой
[6 empty] | Условное давление Ру | шт | 40
4 | 37 0000.02:00314 | Кран 280155 Naval | Кран шаровой из углеродистой стали с ручным приводом муфтовый 280155 Naval Ду20 Ру40 | 280155 | НД Производителя | Материал корпуса | шт | углеродистая сталь | 12
[6 empty] | Условное давление Ру | шт | 40
[6 empty] | Диаметр условного прохода Ду | шт | 20
[6 empty] | тип затвора(для запорных) | шт | шаровой
[6 empty] | Назначение | шт | для систем отопления
[6 empty] | Тип | шт | запорный
[6 empty] | Способ присоединения к трубопроводу | шт | муфтовое
[6 empty] | Тип привода | шт | ручной
5 | 37 0000.02:00395 | Кран 280403 Naval | Кран шаровой из углеродистой стали с ручным приводом фланцевый 280403 Naval Ду15 Ру40 | 280403 | НД Производителя | Тип | шт | запорный | 13
[6 empty] | Материал корпуса | шт | углеродистая сталь
[6 empty] | Условное давление Ру | шт | 40
[6 empty] | Тип привода | шт | ручной
[6 empty] | Способ присоединения к трубопроводу | шт | под приварку
[6 empty] | Назначение | шт | для газопровода
[6 empty] | Диаметр условного прохода Ду | шт | 15
[6 empty] | тип затвора(для запорных) | шт | шаровой
6 | 37 0000.02:00301 | Кран 280405 Naval | Кран шаровой из углеродистой стали с ручным приводом под приварку 280405 Naval Ду20 Ру40 | 280405 | НД Производителя | Способ присоединения к трубопроводу | шт | под приварку | 12
[6 empty] | Тип | шт | запорный
[6 empty] | тип затвора(для запорных) | шт | шаровой
[6 empty] | Диаметр условного прохода Ду | шт | 20
[6 empty] | Материал корпуса | шт | углеродистая сталь
[6 empty] | Условное давление Ру | шт | 40
[6 empty] | Назначение | шт | для газопровода
[6 empty] | Тип привода | шт | ручной
7 | 37 0000.02:00366 | Кран 280509 Naval КОФ | Кран шаровой из углеродистой стали с ручным приводом фланцевый 280509 Naval Ду50 Ру40 с комплектом ответных фланцев крепежом | 280509 | НД Производителя | Материал корпуса | шт | углеродистая сталь | 2
[6 empty] | Назначение | шт | для газопровода
[6 empty] | тип затвора(для запорных) | шт | шаровой
[6 empty] | Способ присоединения к трубопроводу | шт | фланцевое
[6 empty] | Тип | шт | запорный
[6 empty] | Тип привода | шт | ручной
[6 empty] | Диаметр условного прохода Ду | шт | 50
[6 empty] | Условное давление Ру | шт | 40
8 | 37 0000.02:00378 | Кран 284153 Naval | Кран шаровой из углеродистой стали с ручным приводом резьбовой 284153 Naval Ду15 Ру40 | 284153 | НД Производителя | Способ присоединения к трубопроводу | шт | резьбовое | 7
[6 empty] | Тип | шт | запорный
[6 empty] | Назначение | шт | для систем отопления
[6 empty] | Диаметр условного прохода Ду | шт | 15
[6 empty] | Условное давление Ру | шт | 40
[6 empty] | Тип привода | шт | ручной
[6 empty] | тип затвора(для запорных) | шт | шаровой
[6 empty] | Материал корпуса | шт | углеродистая сталь
9 | 37 0000.02:00379 | Кран 284155 Naval | Кран шаровой из углеродистой стали с ручным приводом резьбовой 284155 Naval Ду20 Ру40 | 284155 | НД Производителя | Материал корпуса | шт | углеродистая сталь | 22
[6 empty] | Назначение | шт | для систем отопления
[6 empty] | Условное давление Ру | шт | 40
[6 empty] | тип затвора(для запорных) | шт | шаровой
[6 empty] | Диаметр условного прохода Ду | шт | 20
[6 empty] | Тип | шт | запорный
[6 empty] | Способ присоединения к трубопроводу | шт | резьбовое
[6 empty] | Тип привода | шт | ручной
10 | 37 0000.02:00382 | Кран 285507 Naval | Кран шаровой из углеродистой стали с ручным приводом фланцевый 285507 Naval Ду32 Ру40 | 285507 | НД Производителя | Диаметр условного прохода Ду | шт | 32 | 2
[6 empty] | Материал корпуса | шт | углеродистая сталь
[6 empty] | Способ присоединения к трубопроводу | шт | фланцевый
[6 empty] | Тип | шт | запорный
[6 empty] | тип затвора(для запорных) | шт | шаровой
[6 empty] | Условное давление Ру | шт | 40
[6 empty] | Назначение | шт | -
[6 empty] | Тип привода | шт | ручной
11 | 37 0000.02:00226 | Кран 285512 Naval | Кран шаровый из углеродистой стали под электропривод фланцевый Naval 285512 Ду100 Ру16 без электропривода | 285512 | НД Производителя | Назначение | шт | - | 10
[6 empty] | Способ присоединения к трубопроводу | шт | фланцевое
[6 empty] | Тип | шт | -
[6 empty] | Материал корпуса | шт | углеродистая сталь
[6 empty] | Тип привода | шт | электрический
[6 empty] | Условное давление Ру | шт | 16
[6 empty] | Диаметр условного прохода Ду | шт | 100
[6 empty] | тип затвора(для запорных) | шт | шаровой
12 | 37 0000.02:00360 | Кран 285512 Naval с КОФ | Кран запорный шаровой фланцевый 285512 Naval Ру16 Ду100 с КОФ и крепежом материал корпуса углеродистая сталь для систем отопления тип привода ручной | 285512 | НД Производителя | Материал корпуса | шт | углеродистая сталь | 6
[6 empty] | Способ присоединения к трубопроводу | шт | фланцевое
[6 empty] | Назначение | шт | для систем отопления
[6 empty] | тип затвора(для запорных) | шт | шаровой
[6 empty] | Тип привода | шт | ручной
[6 empty] | Условное давление Ру | шт | 16
[6 empty] | Тип | шт | запорный
[6 empty] | Диаметр условного прохода Ду | шт | 100
13 | 37 0000.02:00193 | Кран Naval 264411 Ду80 Ру40 | Кран запорный шаровой из углеродистой стали с ручным приводом приварной Naval 264411 Ду80 Ру40 |  | НД Производителя | Назначение | шт | запорный | 5
[6 empty] | Материал корпуса | шт | коррозионностойкая сталь
[6 empty] | Условное давление Ру | шт | 40
[6 empty] | Тип привода | шт | ручной
14 | 37 0000.02:00024 | Кран Naval 284402 | Кран шаровой из углеродистой стали с ручным приводом под приварку Naval 284402 Ду10 Ру40 | Naval 284402 | НД Производителя | Тип | шт | запорный | 76
[6 empty] | тип затвора(для запорных) | шт | шаровой
[6 empty] | Материал корпуса | шт | углеродистая сталь
[6 empty] | Диаметр условного прохода Ду | шт | 10
[6 empty] | Условное давление Ру | шт | 40
[6 empty] | Способ присоединения к трубопроводу | шт | под приварку
[6 empty] | Назначение | шт | для систем отопления
[6 empty] | Тип привода | шт | ручной
15 | 37 0000.02:00114 | Кран Naval 284403 | Кран шаровой из углеродистой стали с ручным приводом под приварку Naval 284403 Ду15 Ру40 | Naval 284403 |  | Тип привода | шт | ручной | 73
[6 empty] | тип затвора(для запорных) | шт | шаровой
[6 empty] | Тип | шт | запорный
[6 empty] | Материал корпуса | шт | углеродистая сталь
[6 empty] | Диаметр условного прохода Ду | шт | 15
[6 empty] | Условное давление Ру | шт | 40
[6 empty] | Способ присоединения к трубопроводу | шт | под приварку
[6 empty] | Назначение | шт | для систем отопления
16 | 37 0000.02:00115 | Кран Naval 284405 | Кран шаровой из углеродистой стали с ручным приводом под приварку Naval 284405 Ду20 Ру40 | Naval 284405 |  | Способ присоединения к трубопроводу | шт | под приварку | 59
[6 empty] | Тип | шт | запорный
[6 empty] | тип затвора(для запорных) | шт | шаровой
[6 empty] | Материал корпуса | шт | углеродистая сталь
[6 empty] | Диаметр условного прохода Ду | шт | 20
[6 empty] | Условное давление Ру | шт | 40
[6 empty] | Назначение | шт | для систем отопления
[6 empty] | Тип привода | шт | ручной
17 | 37 0000.02:00119 | Кран Naval 284409 | Кран шаровой из углеродистой стали с ручным приводом под приварку Naval 284409 Ду50 Ру40 | Naval 284409 |  | Тип | шт | запорный | 37
[6 empty] | Материал корпуса | шт | углеродистая сталь
[6 empty] | Условное давление Ру | шт | 40
[6 empty] | тип затвора(для запорных) | шт | шаровой
[6 empty] | Диаметр условного прохода Ду | шт | 50
[6 empty] | Назначение | шт | для систем отопления
[6 empty] | Тип привода | шт | ручной
[6 empty] | Способ присоединения к трубопроводу | шт | под приварку
18 | 37 0000.02:00247 | Кран Naval 284411 | Кран шаровой стальной Naval 284411 сварной с ручкой Ду80 Ру40 | Naval 28441 | НД производителя | Тип | шт | - | 15
[6 empty] | тип затвора(для запорных) | шт | шаровой
[6 empty] | Назначение | шт | -
[6 empty] | Материал корпуса | шт | углеродистая сталь
[6 empty] | Тип привода | шт | -
[6 empty] | Условное давление Ру | шт | 40
[6 empty] | Способ присоединения к трубопроводу | шт | -
[6 empty] | Диаметр условного прохода Ду | шт | 80
19 | 37 0000.02:00055 | Кран Naval 285505 | Кран шаровой из углеродистой стали с ручным приводом фланцевый Naval 285505 Ду20 Ру40 | Naval 285505 | НД Производителя | тип затвора(для запорных) | шт | шаровой | 20
[6 empty] | Тип привода | шт | ручной
[6 empty] | Способ присоединения к трубопроводу | шт | фланцевое
[6 empty] | Назначение | шт | для систем отопления
[6 empty] | Тип | шт | запорный
[6 empty] | Материал корпуса | шт | углеродистая сталь
[6 empty] | Диаметр условного прохода Ду | шт | 20
[6 empty] | Условное давление Ру | шт | 40
20 | 37 0000.02:00025 | Кран Naval 285509 КОФ,кр | Кран шаровой из углеродистой стали с ручным приводом фланцевый Naval 285509 Ду50 Ру40 с комплектом ответных фланцев, крепежом | Naval 285509 | НД Производителя | Назначение | шт | для систем отопления | 17
[6 empty] | тип затвора(для запорных) | шт | шаровой
[6 empty] | Материал корпуса | шт | углеродистая сталь
[6 empty] | Тип привода | шт | ручной
[6 empty] | Условное давление Ру | шт | 40
[6 empty] | Способ присоединения к трубопроводу | шт | фланцевое
[6 empty] | Тип | шт | запорный
[6 empty] | Диаметр условного прохода Ду | шт | 50
21 | 37 0000.02:00225 | Кран Naval 285511 | Кран шаровый из углеродистой стали с ручным приводом фланцевый Naval 285511 Ду80 Ру16 | Naval 285511 | НД Производителя | тип затвора(для запорных) | шт | шаровой | 11
[6 empty] | Тип привода | шт | ручной
[6 empty] | Способ присоединения к трубопроводу | шт | фланцевое
[6 empty] | Назначение | шт | для систем отопления
[6 empty] | Тип | шт | запорный
[6 empty] | Диаметр условного прохода Ду | шт | 80
[6 empty] | Условное давление Ру | шт | 16
[6 empty] | Материал корпуса | шт | углеродистая сталь
22 | 37 0000.02:00227 | Кран Naval 285514 | Кран шаровый из углеродистой стали с червячной передачей фланцевый Naval 285514 Ду150 Ру16 | Naval 285514 | НД Производителя | тип затвора(для запорных) | шт | - | 11
[6 empty] | Диаметр условного прохода Ду | шт | 150
[6 empty] | Назначение | шт | -
[6 empty] | Материал корпуса | шт | углеродистая сталь
[6 empty] | Условное давление Ру | шт | 16
[6 empty] | Тип привода | шт | -
[6 empty] | Способ присоединения к трубопроводу | шт | -
[6 empty] | Тип | шт | шаровый
Лот №2:
№ п/п | Код НЕ | Наименование НЕ | Полное описание | Марка, типоразмер и т.п. | Гост, ТУ | Технические характеристики |  |  | Кол-во
[6 empty] | Параметр | Ед. изм. | Значение
1 | 2 | 3 | 4 | 5 | 6 | 7 | 8 | 9 | 10
1 | 37 0000.02:00544 | Кран 235509 Naval с КОФ и крепежом | Кран шаровой 235509 Naval Ду50 Ру40 из углеродистой стали с ручным приводом фланцевый с комплектом ответных фланцев и крепежом | 235509 | НД Производителя | Диаметр условного прохода Ду | шт | 50 | 2
[6 empty] | Материал корпуса | шт | углеродистая сталь
[6 empty] | Назначение | шт | для систем отопления
[6 empty] | Способ присоединения к трубопроводу | шт | фланцевое
[6 empty] | Тип | шт | запорный
[6 empty] | Тип привода | шт | ручной
[6 empty] | тип затвора(для запорных) | шт | шаровой
[6 empty] | Условное давление Ру | шт | 40
2 | 37 0000.02:00301 | Кран 280405 Naval | Кран шаровой из углеродистой стали с ручным приводом под приварку 280405 Naval Ду20 Ру40 | 280405 | НД Производителя | Способ присоединения к трубопроводу | шт | под приварку | 4
[6 empty] | Тип | шт | запорный
[6 empty] | тип затвора(для запорных) | шт | шаровой
[6 empty] | Диаметр условного прохода Ду | шт | 20
[6 empty] | Материал корпуса | шт | углеродистая сталь
[6 empty] | Условное давление Ру | шт | 40
[6 empty] | Назначение | шт | для газопровода
[6 empty] | Тип привода | шт | ручной
3 | 37 0000.02:00542 | Кран 281506 Naval с КОФ и крепежом | Кран шаровой 281506 Naval Ду25 Ру40 из углеродистой стали с ручным приводом фланцевый с комплектом ответных фланцев и крепежом | 281506 | НД Производителя | Тип привода | шт | ручной | 2
[6 empty] | Условное давление Ру | шт | 40
[6 empty] | Материал корпуса | шт | углеродистая сталь
[6 empty] | Способ присоединения к трубопроводу | шт | фланцевое
[6 empty] | Тип | шт | запорный
[6 empty] | тип затвора(для запорных) | шт | шаровой
[6 empty] | Назначение | шт | для систем отопления
[6 empty] | Диаметр условного прохода Ду | шт | 25
4 | 37 0000.02:00360 | Кран 285512 Naval с КОФ | Кран запорный шаровой фланцевый 285512 Naval Ру16 Ду100 с КОФ и крепежом материал корпуса углеродистая сталь для систем отопления тип привода ручной | 285512 | НД Производителя | Материал корпуса | шт | углеродистая сталь | 4
[6 empty] | Способ присоединения к трубопроводу | шт | фланцевое
[6 empty] | Назначение | шт | для систем отопления
[6 empty] | тип затвора(для запорных) | шт | шаровой
[6 empty] | Тип привода | шт | ручной
[6 empty] | Условное давление Ру | шт | 16
[6 empty] | Тип | шт | запорный
[6 empty] | Диаметр условного прохода Ду | шт | 100
5 | 37 0000.02:00114 | Кран Naval 284403 | Кран шаровой из углеродистой стали с ручным приводом под приварку Naval 284403 Ду15 Ру40 | Naval 284403 |  | Тип привода | шт | ручной | 27
[6 empty] | тип затвора(для запорных) | шт | шаровой
[6 empty] | Тип | шт | запорный
[6 empty] | Материал корпуса | шт | углеродистая сталь
[6 empty] | Диаметр условного прохода Ду | шт | 15
[6 empty] | Условное давление Ру | шт | 40
[6 empty] | Способ присоединения к трубопроводу | шт | под приварку
[6 empty] | Назначение | шт | для систем отопления
6 | 37 0000.02:00115 | Кран Naval 284405 | Кран шаровой из углеродистой стали с ручным приводом под приварку Naval 284405 Ду20 Ру40 | Naval 284405 |  | Способ присоединения к трубопроводу | шт | под приварку | 10
[6 empty] | Тип | шт | запорный
[6 empty] | тип затвора(для запорных) | шт | шаровой
[6 empty] | Материал корпуса | шт | углеродистая сталь
[6 empty] | Диаметр условного прохода Ду | шт | 20
[6 empty] | Условное давление Ру | шт | 40
[6 empty] | Назначение | шт | для систем отопления
[6 empty] | Тип привода | шт | ручной
7 | 37 0000.02:00116 | Кран Naval 284406 | Кран шаровой из углеродистой стали с ручным приводом под приварку Naval 284406 Ду25 Ру40 | Naval 284406 |  | Назначение | шт | для систем отопления | 24
[6 empty] | Тип | шт | запорный
[6 empty] | Материал корпуса | шт | углеродистая сталь
[6 empty] | Условное давление Ру | шт | 40
[6 empty] | Способ присоединения к трубопроводу | шт | под приварку
[6 empty] | Тип привода | шт | ручной
[6 empty] | тип затвора(для запорных) | шт | шаровой
[6 empty] | Диаметр условного прохода Ду | шт | 25
8 | 37 0000.02:00117 | Кран Naval 284407 | Кран шаровой из углеродистой стали с ручным приводом под приварку Naval 284407 Ду32 Ру40 | Naval 284407 |  | Тип | шт | запорный | 4
[6 empty] | тип затвора(для запорных) | шт | шаровой
[6 empty] | Материал корпуса | шт | углеродистая сталь
[6 empty] | Диаметр условного прохода Ду | шт | 32
[6 empty] | Условное давление Ру | шт | 40
[6 empty] | Способ присоединения к трубопроводу | шт | под приварку
[6 empty] | Назначение | шт | для систем отопления
[6 empty] | Тип привода | шт | ручной
9 | 37 0000.02:00118 | Кран Naval 284408 | Кран шаровой из углеродистой стали с ручным приводом под приварку Naval 284408 Ду40 Ру40 | Naval 284408 |  | Материал корпуса | шт | углеродистая сталь | 12
[6 empty] | Тип привода | шт | ручной
[6 empty] | Тип | шт | запорный
[6 empty] | тип затвора(для запорных) | шт | шаровой
[6 empty] | Диаметр условного прохода Ду | шт | 40
[6 empty] | Способ присоединения к трубопроводу | шт | под приварку
[6 empty] | Назначение | шт | для систем отопления
[6 empty] | Условное давление Ру | шт | 40
10 | 37 0000.02:00119 | Кран Naval 284409 | Кран шаровой из углеродистой стали с ручным приводом под приварку Naval 284409 Ду50 Ру40 | Naval 284409 |  | Тип | шт | запорный | 30
[6 empty] | Материал корпуса | шт | углеродистая сталь
[6 empty] | Условное давление Ру | шт | 40
[6 empty] | тип затвора(для запорных) | шт | шаровой
[6 empty] | Диаметр условного прохода Ду | шт | 50
[6 empty] | Назначение | шт | для систем отопления
[6 empty] | Тип привода | шт | ручной
[6 empty] | Способ присоединения к трубопроводу | шт | под приварку
11 | 37 0000.02:00247 | Кран Naval 284411 | Кран шаровой стальной Naval 284411 сварной с ручкой Ду80 Ру40 | Naval 28441 | НД производителя | Тип | шт | - | 6
[6 empty] | тип затвора(для запорных) | шт | шаровой
[6 empty] | Назначение | шт | -
[6 empty] | Материал корпуса | шт | углеродистая сталь
[6 empty] | Тип привода | шт | -
[6 empty] | Условное давление Ру | шт | 40
[6 empty] | Способ присоединения к трубопроводу | шт | -
[6 empty] | Диаметр условного прохода Ду | шт | 80
12 | 37 0000.02:00055 | Кран Naval 285505 | Кран шаровой из углеродистой стали с ручным приводом фланцевый Naval 285505 Ду20 Ру40 | Naval 285505 | НД Производителя | тип затвора(для запорных) | шт | шаровой | 10
[6 empty] | Тип привода | шт | ручной
[6 empty] | Способ присоединения к трубопроводу | шт | фланцевое
[6 empty] | Назначение | шт | для систем отопления
[6 empty] | Тип | шт | запорный
[6 empty] | Материал корпуса | шт | углеродистая сталь
[6 empty] | Диаметр условного прохода Ду | шт | 20
[6 empty] | Условное давление Ру | шт | 40
13 | 37 0000.02:00054 | Кран Naval 285505 КОФ,кр | Кран шаровой из углеродистой стали с ручным приводом фланцевый Naval 285505 Ду20 Ру40 с комплектом ответных фланцев, крепежом | Naval 285505 | НД Производителя | Назначение | шт | для систем отопления | 2
[6 empty] | Материал корпуса | шт | углеродистая сталь
[6 empty] | Тип привода | шт | ручной
[6 empty] | Способ присоединения к трубопроводу | шт | фланцевое
[6 empty] | Тип | шт | запорный
[6 empty] | тип затвора(для запорных) | шт | шаровой
[6 empty] | Диаметр условного прохода Ду | шт | 20
[6 empty] | Условное давление Ру | шт | 40
14 | 37 0000.02:00025 | Кран Naval 285509 КОФ,кр | Кран шаровой из углеродистой стали с ручным приводом фланцевый Naval 285509 Ду50 Ру40 с комплектом ответных фланцев, крепежом | Naval 285509 | НД Производителя | Назначение | шт | для систем отопления | 2
[6 empty] | тип затвора(для запорных) | шт | шаровой
[6 empty] | Материал корпуса | шт | углеродистая сталь
[6 empty] | Тип привода | шт | ручной
[6 empty] | Условное давление Ру | шт | 40
[6 empty] | Способ присоединения к трубопроводу | шт | фланцевое
[6 empty] | Тип | шт | запорный
[6 empty] | Диаметр условного прохода Ду | шт | 50
15 | 37 0000.02:00025 | Кран Naval 285509 КОФ,кр | Кран шаровой из углеродистой стали с ручным приводом фланцевый Naval 285509 Ду50 Ру40 с комплектом ответных фланцев, крепежом | Naval 285509 | НД Производителя | Назначение | шт | для систем отопления | 2
[6 empty] | тип затвора(для запорных) | шт | шаровой
[6 empty] | Материал корпуса | шт | углеродистая сталь
[6 empty] | Тип привода | шт | ручной
[6 empty] | Условное давление Ру | шт | 40
[6 empty] | Способ присоединения к трубопроводу | шт | фланцевое
[6 empty] | Тип | шт | запорный
[6 empty] | Диаметр условного прохода Ду | шт | 50
16 | 37 0000.02:00147 | Кран Naval 285572 КОФ | Кран шаровый из углеродистой стали с ручным приводом фланцевый Naval 285572 Ду100 Ру25 с комплектом ответных фланцев | Naval 285572 | НД Производителя | Тип привода | шт | ручной | 6
[6 empty] | Тип | шт | запорный
[6 empty] | Диаметр условного прохода Ду | шт | 100
[6 empty] | Назначение | шт | для систем охлождения
[6 empty] | Условное давление Ру | шт | 25
[6 empty] | тип затвора(для запорных) | шт | шаровой
[6 empty] | Материал корпуса | шт | углеродистая сталь
[6 empty] | Способ присоединения к трубопроводу | шт | фланцевое
лот №3:
№ п/п | Код НЕ | Наименование НЕ | Полное описание | Марка, типоразмер и т.п. | Гост, ТУ | Технические характеристики |  |  | Кол-во
[6 empty] | Параметр | Ед. изм. | Значение
1 | 2 | 3 | 4 | 5 | 6 | 7 | 8 | 9 | 10
1 | 37 0000.02:00314 | Кран 280155 Naval | Кран шаровой из углеродистой стали с ручным приводом муфтовый 280155 Naval Ду20 Ру40 | 280155 | НД Производителя | Материал корпуса | шт | углеродистая сталь | 1
[6 empty] | Условное давление Ру | шт | 40
[6 empty] | Диаметр условного прохода Ду | шт | 20
[6 empty] | тип затвора(для запорных) | шт | шаровой
[6 empty] | Назначение | шт | для систем отопления
[6 empty] | Тип | шт | запорный
[6 empty] | Способ присоединения к трубопроводу | шт | муфтовое
[6 empty] | Тип привода | шт | ручной
2 | 37 0000.02:00395 | Кран 280403 Naval | Кран шаровой из углеродистой стали с ручным приводом фланцевый 280403 Naval Ду15 Ру40 | 280403 | НД Производителя | Тип | шт | запорный | 2
[6 empty] | Материал корпуса | шт | углеродистая сталь
[6 empty] | Условное давление Ру | шт | 40
[6 empty] | Тип привода | шт | ручной
[6 empty] | Способ присоединения к трубопроводу | шт | под приварку
[6 empty] | Назначение | шт | для газопровода
[6 empty] | Диаметр условного прохода Ду | шт | 15
[6 empty] | тип затвора(для запорных) | шт | шаровой
3 | 37 0000.02:00301 | Кран 280405 Naval | Кран шаровой из углеродистой стали с ручным приводом под приварку 280405 Naval Ду20 Ру40 | 280405 | НД Производителя | Способ присоединения к трубопроводу | шт | под приварку | 1
[6 empty] | Тип | шт | запорный
[6 empty] | тип затвора(для запорных) | шт | шаровой
[6 empty] | Диаметр условного прохода Ду | шт | 20
[6 empty] | Материал корпуса | шт | углеродистая сталь
[6 empty] | Условное давление Ру | шт | 40
[6 empty] | Назначение | шт | для газопровода
[6 empty] | Тип привода | шт | ручной
4 | 37 0000.02:00115 | Кран Naval 284405 | Кран шаровой из углеродистой стали с ручным приводом под приварку Naval 284405 Ду20 Ру40 | Naval 284405 |  | Способ присоединения к трубопроводу | шт | под приварку | 8
[6 empty] | Тип | шт | запорный
[6 empty] | тип затвора(для запорных) | шт | шаровой
[6 empty] | Материал корпуса | шт | углеродистая сталь
[6 empty] | Диаметр условного прохода Ду | шт | 20
[6 empty] | Условное давление Ру | шт | 40
[6 empty] | Назначение | шт | для систем отопления
[6 empty] | Тип привода | шт | ручной
Лот №4:
№ п/п | Код НЕ | Наименование НЕ | Полное описание | Марка, типоразмер и т.п. | Гост, ТУ | Технические характеристики |  |  | Кол-во
[6 empty] | Параметр | Ед. изм. | Значение
1 | 2 | 3 | 4 | 5 | 6 | 7 | 8 | 9 | 10
1 | 37 0000.02:00116 | Кран Naval 284406 | Кран шаровой из углеродистой стали с ручным приводом под приварку Naval 284406 Ду25 Ру40 | Naval 284406 |  | Назначение | шт | для систем отопления | 4
[6 empty] | Тип | шт | запорный
[6 empty] | Материал корпуса | шт | углеродистая сталь
[6 empty] | Условное давление Ру | шт | 40
[6 empty] | Способ присоединения к трубопроводу | шт | под приварку
[6 empty] | Тип привода | шт | ручной
[6 empty] | тип затвора(для запорных) | шт | шаровой
[6 empty] | Диаметр условного прохода Ду | шт | 25
Лот №5:
№ п/п | Код НЕ | Наименование НЕ | Полное описание | Марка, типоразмер и т.п. | Гост, ТУ | Технические характеристики |  |  | Кол-во
[6 empty] | Параметр | Ед. изм. | Значение
1 | 2 | 3 | 4 | 5 | 6 | 7 | 8 | 9 | 10
1 | 37 0000.02:00344 | Кран арт.286 403 Naval Ду15 Ру40 | Кран запорный шаровой ручной под приварку арт.286 403 Naval Ду15 Ру40 материал корпуса нержавеющая сталь назначение кислотнно-щелочная среда | арт.286 403 | НД Производителя | тип затвора(для запорных) | шт | шаровой | 27
[6 empty] | Диаметр условного прохода Ду | шт | 15
[6 empty] | Материал корпуса | шт | нержавеющая стальь
[6 empty] | Условное давление Ру | шт | 40
[6 empty] | Способ присоединения к трубопроводу | шт | под приварку
[6 empty] | Назначение | шт | кислотнно-щелочная среда
[6 empty] | Тип | шт | запорный
[6 empty] | Тип привода | шт | ручной
2 | 37 0000.02:00514 | Кран №286402 Naval Ду10 Ру40 | Кран шаровой приварной №286402 Naval Ду10 Ру40 материал корпуса нержавеющая сталь тип привода ручка | №286402 | НД Производителя | Диаметр условного прохода Ду | шт | 10 | 10
[6 empty] | Условное давление Ру | шт | 40
[6 empty] | Материал корпуса | шт | нержавеющая сталь
[6 empty] | Способ присоединения к трубопроводу | шт | приварной
[6 empty] | Тип привода | шт | ручка
[6 empty] | Назначение | шт | 0
[6 empty] | тип затвора(для запорных) | шт | 0
[6 empty] | Тип | шт | кран шаровый
3 | 37 0000.02:00517 | Кран арт.286 555 Naval Ду20 Ру40 с КОФ | Кран шаровой запорный ручной фланцевый артикул 286 555 Naval Ду20 Ру40 с КОФ материал корпуса нержавеющая сталь кислотнно-щелочная среда | арт.286 555 | НД Производителя | Условное давление Ру | шт | 40 | 24
[6 empty] | Способ присоединения к трубопроводу | шт | фланцевый
[6 empty] | тип затвора(для запорных) | шт | шаровой
[6 empty] | Назначение | шт | кислотнно-щелочная среда
[6 empty] | Материал корпуса | шт | нержавеющая стальь
[6 empty] | Тип привода | шт | ручной
[6 empty] | Диаметр условного прохода Ду | шт | 20
[6 empty] | Тип | шт | запорный
4 | 37 0000.02:00529 | Кран №286407 Naval Ду32 Ру16 | Кран ручной шаровой запорный №286407 Naval Ду32 Ру16 для подачи гидразина материал корпуса нержавеющая сталь под приварку | №286407 | НД Производителя | Назначение | шт | для подачи гидразина | 71
[6 empty] | Тип привода | шт | ручной
[6 empty] | Материал корпуса | шт | нержавеющая сталь
[6 empty] | тип затвора(для запорных) | шт | шаровой
[6 empty] | Условное давление Ру | шт | 16
[6 empty] | Тип | шт | запорный
[6 empty] | Диаметр условного прохода Ду | шт | 32
[6 empty] | Способ присоединения к трубопроводу | шт | под приварку
5 | 37 0000.02:00532 | Кран 234410 Naval Ду65 Ру25 | Кран ручной 234410 Naval Ду65 Ру25 патрубки под приварку | 234410 | НД Производителя | Назначение | шт | - | 30
[6 empty] | Условное давление Ру | шт | 25
[6 empty] | Тип привода | шт | ручной
[6 empty] | Диаметр условного прохода Ду | шт | 65
[6 empty] | Тип | шт | запорный
[6 empty] | Материал корпуса | шт | углеродистая сталь
[6 empty] | Способ присоединения к трубопроводу | шт | патрубки под приварку
[6 empty] | тип затвора(для запорных) | шт | шаровой
6 | 37 0000.02:00541 | Кран 280514 Naval с КОФ и крепежом | Кран шаровой 280514 Naval Ду150 Ру16 из углеродистой стали с ручным приводом фланцевый с комплектом ответных фланцев и крепежом | 280514 | НД Производителя | Диаметр условного прохода Ду | шт | 150 | 8
[6 empty] | Материал корпуса | шт | углеродистая сталь
[6 empty] | тип затвора(для запорных) | шт | шаровой
[6 empty] | Тип привода | шт | ручной
[6 empty] | Условное давление Ру | шт | 16
[6 empty] | Способ присоединения к трубопроводу | шт | фланцевое
[6 empty] | Тип | шт | запорный
[6 empty] | Назначение | шт | для газопровода
7 | 37 0000.02:00544 | Кран 235509 Naval с КОФ и крепежом | Кран шаровой 235509 Naval Ду50 Ру40 из углеродистой стали с ручным приводом фланцевый с комплектом ответных фланцев и крепежом | 235509 | НД Производителя | Диаметр условного прохода Ду | шт | 50 | 2
[6 empty] | Материал корпуса | шт | углеродистая сталь
[6 empty] | Назначение | шт | для систем отопления
[6 empty] | Способ присоединения к трубопроводу | шт | фланцевое
[6 empty] | Тип | шт | запорный
[6 empty] | Тип привода | шт | ручной
[6 empty] | тип затвора(для запорных) | шт | шаровой
[6 empty] | Условное давление Ру | шт | 40