## техническая часть
Техническая часть к Документации по открытому запросу предложений № 156 от 22.10.2018 г.
Лот 1. Общее название продукции: Краны для нужд филиала «Берёзовская ГРЭС» ПАО «Юнипро». Срок поставки: до 30.12.2018 г.
№ п/п | Наименование МТР | Полное описание | ГОСТ, ТУ | Ед. изм. | Кол-во, ед.
1 | Кран 29220050 TEMPER Ду50 Ру40 (или аналог) | Кран шаровой стальной полнопроходной 29220050 TEMPER Ду50 Ру40 исполнения У; под приварку; температура среды: -40+200град, рабочая среда газ, тип привода: ручной (рычаг) (или аналог) | НД Производителя | шт | 24
2 | Кран 29220065 TEMPER Ду65 Ру25 (или аналог) | Кран шаровой стальной полнопроходной 29220065 TEMPER Ду65 Ру25 исполнение У; под приварку; температура среды: -40+200град, рабочая среда газ, тип привода: ручной (рычаг) (или аналог) | НД Производителя | шт | 28
3 | Кран 29220150 TEMPER Ду150 Ру25 (или аналог) | Кран шаровой стальной полнопроходной 29220150 TEMPER Ду150 Ру25 исполнения У; под приварку; температура среды: -40+200град, рабочая среда газ, тип привода: ручной (рычаг) (или аналог) | НД Производителя | шт | 5
4 | Кран 29220250 TEMPER Ду250 Ру16 (или аналог) | Кран шаровой стальной полнопроходной 29220250 TEMPER Ду250 Ру16 исполнения У: с механическим редуктором; под приварку; температура среды: -40+200град, рабочая среда газ (или аналог) | НД Производителя | шт | 1
5 | Кран 29220400 TEMPER Ду400 Ру16 исп.У (или аналог) | Кран шаровой стальной полнопроходной 29220400 TEMPER Ду400 Ру16 исполнение У; с механическим редуктором; под приварку; температура среды: -40+200град., рабочая среда газ (или аналог) | НД Производителя | шт | 1
6 | Кран 29220400 TEMPER Ду400 Ру16 исп.ХЛ (или аналог) | Кран шаровой стальной полнопроходной 29220400 TEMPER Ду400 Ру16 исполнение ХЛ; с механическим редуктором; под приварку; температура среды: -60+200град., рабочая среда газ (или аналог) | НД Производителя | шт | 2
Продукция должна поставляться на европаллетах, упаковка ТМЦ должна быть прикреплена к паллете пластиковой или металлической упаковочной лентой и при необходимости обмотана стрейч-пленкой.