## Лот 1 Березовская ГРЭС
Лот 1 | Березовская
№ п/п | Код НЕ | Наименование НЕ | Полное описание | ГОСТ, ТУ | Ед.изм. | Количество, ед | Дата поставки
1 | 57 6200.01:00010 | Мат МТПЭ-1-75 2000х1000х100 | Мат теплоизоляционный прошивной энергетический без обкладки марки МТПЭ-1-75 длиной 2000мм шириной 1000м толщиной 100мм | ТУ 5761-001-00126238-00 | м3 | 24.2428 | 14.01.-31.07.2019
2 | 57 6200.01:00014 | Мат МТПЭ-1-75 2000х1000х80 | Мат теплоизоляционный прошивной энергетический без обкладки марки МТПЭ-1-75 длиной 2000мм шириной 1000м толщиной 80мм | ТУ 5761-001-00126238-00 | м3 | 66.055 | 14.01.-31.07.2019
3 | 57 6200.01:00081 | Мат МП-35-2000.1000.80 | Мат прошивной минераловатный МП-35 без обкладки марки 35; длина 2000мм; ширина 1000мм; толщина 80мм; группа горючести: негорючий (НГ); предельная температура применения: +700С | ГОСТ 21880-2011 | м3 | 282.9 | 14.01.-31.07.2019
4 | 57 6200.01:00090 | Мат МБПЭ-21-125 2000х1000х80 | Мат базальтовый прошивной энергетический из сверхтонкого волокна МБПЭ-21-125; в обкладке из сетки металлической с одной стороны; плотность: 125кг/м3; размеры: 2000х1000х80мм; температура применения: до +700 С | ТУ 5762-010-47838590-2013 | м3 | 8.7 | 14.01.-31.07.2019
5 | 57 6200.01:00092 | Мат МПБ-30 2000х1000х80 мм | Мат прошивной базальтовый МПБ-30 без обкладки; длина 2000мм; ширина 1000мм; толщина 80мм | НД Производителя | м3 | 38.2 | 14.01.-31.07.2019
6 | 57 6200.01:00098 | Мат МП-75-2000.1000.100 | Мат прошивной минераловатный без обкладки марки 75; длина 2000мм; ширина 1000мм; толщина 100мм; группа горючести: негорючий (НГ); предельная температура применения: +700С | ГОСТ 21880-2011 | м3 | 6.7344 | 14.01.-31.07.2019
2.1. | 57 6200.01:00049 | Мат МП-30-6-БМТВ-вт2-80-2 марки Батиз Энерго +1000 2000х1000 | Мат МП-30-6-БМТВ-вт2-80-2 марки Батиз Энерго +1000 2000х1000 в обкл. из базальт. тк. с 2х сторон | ТУ 5769-002-13949929-2005 | м3 | 19.84 | 2019-04-02
3.1. | 57 6200.01:00014 | Мат МТПЭ-1-75 2000х1000х80 | Мат теплоизоляционный прошивной энергетический без обкладки марки МТПЭ-1-75 длиной 2000мм шириной 1000м толщиной 80мм | ТУ 5761-001-00126238-00 | м3 | 3.52 | 2019-04-02

## Лот 2 Смоленская ГРЭС
Лот 2 | Смоленская ГРЭС
№ п/п | Код НЕ | Наименование НЕ | Полное описание НЕ | Марка, типоразмер и т.п. | ГОСТ, ТУ | Ед.изм. | Количество, ед | Дата поставки
1.1. | 57 6200.01:00082 | Мат МП-100-1000.1000.50 | Мат прошивной из минеральной ваты теплоизоляционный МП-100-1000.1000.50; тип МП; марка 100; длина 1000; ширина 1000; толщина 50мм; без обкладочного материала | МП-100-1000.1000.50 | ГОСТ 21880-2011 | м3 | 64.5 | 2019-05-31
2.1. | 57 6200.01:00070 | Мат МТПЭ-3-50 Т-23 1000х500х60 | Мат теплоизоляционный прошивной энергетический МТПЭ-3-50 в обкладке тканью Т-23; длина 1000мм; ширина 500мм; толщина 60мм; предельная температура применения: до+450С |  | ТУ 5762-010-47838590-2013 | м3 | 0.37 | 2019-05-31
2.2. | 57 6200.01:00073 | Мат МТПЭ-1-50 1000х1000х60 | Мат теплоизоляционный прошивной энергетический; без обкладочного материала; марка 50; длина 1000мм; ширина 1000мм; толщина 60мм; предельная температура применения: до +700С |  | ТУ 5762-010-47838590-2013 | м3 | 2.1 | 2019-05-31
3.1. | 57 6200.01:00082 | Мат МП-100-1000.1000.50 | Мат прошивной из минеральной ваты теплоизоляционный МП-100-1000.1000.50; тип МП; марка 100; длина 1000; ширина 1000; толщина 50мм; без обкладочного материала |  | ГОСТ 21880-2011 | м3 | 80.735 | 14.01.2019- 30.06.2019
3.2. | 57 6200.01:00079 | Мат МП-100-2000.1000.50 | Мат негорючий прошивной минераловатный без обкладки марки 100; длина 2000мм; ширина 1000мм; толщина 50мм |  | ГОСТ 21880-2011 | м3 | 21.65 | 14.01.2019- 30.06.2019
3.3. | 57 6200.01:00047 | Мат ТИБ-6С Т-23 1000х500х60 | Мат прошивной из штапельного базальтового супертонкого волокна марки ТИБ-6С с покрывным материалом из стеклоткани марки Т-23 со всех сторон длиной 1000мм шириной 500мм толщиной 60мм для рабочей температуры -260+400С |  | ТУ 21-23-299-2006 | м3 | 39.4691 | 14.01.2019- 30.06.2019
3.4. | 57 6200.01:00048 | Мат ТИБ 43кг/м3 1000х1000х60 | Мат прошивной из штапельного базальтового супертонкого волокна марки ТИБ; без обкладки; плотность: не более 43 кг/м3; температура применения: от - 260°С до +700°С; размер: 1000х1000х60мм |  | ТУ 21-23-299-2006 | м3 | 221.6 | 14.01.2019- 30.06.2019
3.5. | 57 6200.01:00094 | Мат прошивной ROCKWOOL WIRED MAT 50 4500х1000х60мм | Мат прошивной теплоизоляционный из минеральной (каменной) ваты ROCKWOOL WIRED MAT 50; плотность: 50кг/м3; длина: 4500мм; ширина: 1000мм; толщина: 60мм; температура применения: от -180С до +570С |  | НД Производителя | м3 | 113.39 | 14.01.2019- 30.06.2019
3.6. | 57 6200.01:00015 | Мат ТИБ-6Б ТБК-100 2500х500х70 | Мат прошивной из штапельного базальтового супертонкого волокна с покрывным материалом из базальтовой ткани ТБК-100 со всех сторон марки ТИБ-6Б длиной 2500мм шириной 500мм толщиной 70мм для рабочей температуры -260+600С |  | ТУ 21-23-299-2006 | м3 | 13 | 14.01.2019- 30.06.2019
3.7. | 57 6200.01:00053 | Мат ТИБ-6С Т-23 6000х500х60 | Мат прошивной из штапельного базальтового супертонкого волокна с покрывным материалом из стеклоткани марки Т-23 со всех сторон марки ТИБ-6С длиной 6000мм шириной 500мм толщиной 60мм для рабочей температуры -260+400С |  | ТУ 21-23-299-2006 | м3 | 10 | 14.01.2019- 30.06.2019
3.8. | 57 6200.01:00091 | Мат прошивной ROCKWOOL WIRED MAT 80 2000х1000х80 | Мат прошивной теплоизоляционный из минеральной (каменной) ваты ROCKWOOL WIRED MAT 80; с односторонним покрытием стальной сеткой; плотность: 80кг/м3; длина: 2000мм; ширина: 1000мм; толщина: 80мм; температура применения: от -180С до +650С |  | НД Производителя | м3 | 19.36 | 14.01.2019- 30.06.2019
3.9. | 57 6200.01:00008 | Мат ТИБ-6С Т-23 1000х1000х60 | Мат прошивной из штапельного базальтового супертонкого волокна с покрывным материалом из стеклоткани марки Т-23 со всех сторон марки ТИБ-6С длиной 1000мм шириной 1000мм толщиной 60мм для рабочей температуры -260+400С |  | НД Производителя | м3 | 3.48 | 14.01.2019- 30.06.2019
3.10. | 57 6200.01:00045 | Мат ТИБ-6К КТ-11 1000х1000х60 | Мат прошивной из штапельного базальтового супертонкого волокна с покрывным материалом из кремнеземной ткани марки КТ-11 со всех сторон марки ТИБ-6К длиной 1000мм шириной 1000мм толщиной 60мм для рабочей температуры -260+700С |  | НД Производителя | м3 | 9.3758 | 14.01.2019- 30.06.2019
Адрес поставки: |  | Филиал «Смоленская ГРЭС» ПАО «Юнипро» РФ, 216239, Смоленская область, Духовщинский район, п. Озерный

## Лот 3 Сургутская ГРЭС-2
Лот 3 | Сургутская ГРЭС-2
№ п/п | Код НЕ | Наименование НЕ | Полное описание | ГОСТ, ТУ | Ед.изм. | Количество, ед | Дата поставки
1 | 57 6200.01:00095 | Мат МПБ-30/СТ2 в Э3-200 с двух сторон 2000х1000х80мм | Мат прошивной базальтовый МПБ-30/СТ2 в стеклоткани Э3-200 с двух сторон; длина: 2000мм; ширина: 1000мм; толщина:80мм | ТУ 5769-007-13062592-2002 | м3 | 164 | 01.01.2019 - 10.04.2019
2 | 57 6200.01:00092 | Мат МПБ-30 2000х1000х80 мм | Мат прошивной базальтовый МПБ-30 без обкладки; длина 2000мм; ширина 1000мм; толщина 80мм | НД Производителя | м3 | 326.2 | 01.01.2019 - 10.04.2019
Адрес поставки: |  | Филиал «Сургутская ГРЭС-2» ПАО «Юнипро», 628406, Россия, Тюменская обл., Ханты-Мансийский автономный округ-Югра, г. Сургут ул. Энергостроителей, д.23, сооружение 34

## Лот 4 Шатурская ГРЭС
Лот 4 | Шатурская ГРЭС
№ п/п | Код НЕ | Наименование НЕ | Полное описание | ГОСТ, ТУ | Ед.изм. | Количество, ед | Срок поставки
1 | 57 6200.01:00058 | Мат МП-100-2000.1000.60 | Мат прошивной минераловатный МП без обкладки марки 100 длина 2000мм ширина 1000мм толщина 60мм негорючий (НГ) | ГОСТ 21880-2011 | м3 | 40.56 | 2019-03-31
1 | 57 6200.01:00017 | Мат ТИБ-2С Т-23 2000х1000х80 | Мат прошивной из штапельного базальтового супертонкого волокна с покрывным материалом из стеклоткани марки Т-23 с двух сторон марки ТИБ-2С длиной 2000мм шириной 1000мм толщиной 80 мм для рабочей температуры -260+400С | ТУ 21-23-299-2006 | м3 | 53.29 | 2019-01-01
2 | 57 6200.01:00018 | Мат ТИБ-2Б ТБК-100 2000х1000х80 | Мат прошивной из штапельного базальтового супертонкого волокна марки ТИБ-2Б с покрывным материалом из базальтовой ткани ТБК-100 с двух сторон; размеры: 2000х1000х80мм; для рабочей температуры -260+600С | ТУ 21-23-299-2006 | м3 | 53 | 2019-01-01
3 | 57 6200.01:00019 | Мат ТИБ-6Б ТБК-100 2000х1000х80 | Мат прошивной из штапельного базальтового супертонкого волокна с покрывным материалом из базальтовой ткани ТБК-100 со всех сторон марки ТИБ-6Б длиной 2000мм шириной 1000мм толщиной 80мм для рабочей температуры -260+600С | ТУ 21-23-299-2006 | м3 | 27.63 | 2019-01-01
4 | 57 6200.01:00020 | Мат ТИБ-6С Т-23 2000х1000х80 | Мат прошивной из штапельного базальтового супертонкого волокна с покрывным материалом из стеклоткани марки Т-23 со всех сторон марки ТИБ-6С длиной 2000мм шириной 1000мм толщиной 80мм для рабочей температуры -260+400С | ТУ 21-23-299-2006 | м3 | 27.63 | 2019-01-01
5 | 57 6200.01:00058 | Мат МП-100-2000.1000.60 | Мат прошивной минераловатный МП без обкладки марки 100 длина 2000мм ширина 1000мм толщина 60мм негорючий (НГ) | ГОСТ 21880-2011 | м3 | 105.896 | 2019-01-01
6 | 57 6200.01:00059 | Маты МП(СТ)-100-2000.1000.60 | Мат негорючий прошивной минераловатный с обкладкой из стеклоткани марки 100 длина 2000мм ширина 1000мм толщина 60мм | ГОСТ 21880-2011 | м3 | 2.4 | 2019-01-01
7 | 57 6200.01:00060 | Мат МП-100-2000.1000.80 | Мат негорючий прошивной минераловатный без обкладки марки 100 длина 2000мм ширина 1000мм толщина 80мм | ГОСТ 21880-2011 | м3 | 2.48 | 2019-01-01
1 | 57 6200.01:00058 | Мат МП-100-2000.1000.60 | Мат прошивной минераловатный МП без обкладки марки 100 длина 2000мм ширина 1000мм толщина 60мм негорючий (НГ) | ГОСТ 21880-2011 | м3 | 360.73 | 2019-08-01
Адрес поставки: |  | Филиал «Шатурская ГРЭС» ПАО «Юнипро» 140700 г. Шатура, Московская область, Черноозерский проезд, д.5

## Лот 5 Яйвинская ГРЭС
Лот 5 | Яйвинская ГРЭС
№ п/п | Код НЕ | Наименование НЕ | Полное описание | ГОСТ, ТУ | Ед.изм. | Количество, ед | Срок поставки
1 | 57 6200.01:00092 | Мат МПБ-30 2000х1000х80 мм | Мат прошивной базальтовый МПБ-30 без обкладки; длина 2000мм; ширина 1000мм; толщина 80мм | НД Производителя | м3 | 40 | 2019-03-15
| Адрес поставки: |  | Филиал «Яйвинская ГРЭС» ПАО «Юнипро» 618340, Пермский край, г. Александровск, п. Яйва, ул. Тимирязева, д.5