## Детальная спецификация
Детальная спецификация по заявке на закупку код PR066612 (внутр. номер Л1737/М-Я)
№ п/п | Код НЕ | Наименование НЕ | Полное описание | Марка, типоразмер и т.п. | Гост, ТУ | Технические характеристики |  |  | Кол-во | Аналитика Вид
[6 empty] | Параметр | Ед. изм. | Значение |  | Вид производства | Вид запаса | Вид деятельности
1 | 2 | 3 | 4 | 5 | 6 | 7 | 8 | 9 | 10 | 11 | 12 | 13
1 | 25 3100.03:00037 | Кольцо 012-016-25-2-2 | Кольцо резиновое уплотнительное круглого сечения для гидравлических и пневматических устройств для штока диаметром 12мм цилиндра диаметром 16мм диаметром сечения 2,5мм группы точности 2 группы резины 2 | 012-016-25-2-2 | ГОСТ 18829-73; ГОСТ 9833-73 | Диаметр штока | шт | 12 | 12 | ДП | Текущий | Ремонт
[6 empty] | Диаметр сечения | шт | 2.5
[6 empty] | Группа точности | шт | 2
[6 empty] | Группа(тип) резины | шт | 2
[6 empty] | Диаметр цилиндра | шт | 16
2 | 34 2450.02:00023 | Разъединитель РГНП.2-220/2000 УХЛ1 с приводами ПРГ-00-6/01-6 2000А | Разъединитель РГНП.2-220/2000 УХЛ1 с приводами ПРГ-00-6/01-6 2000А |  | НД Производителя |  | шт |  | 2 | ДП | Текущий | Ремонт
3 | 34 9000.03:00031 | Опора ШО-220.II-2УХЛ1 | Опора шинная номинальное напряжение 220кВ конструктивное исполнение 2 климатическое исполнение УХЛ1 ШО-220.II-2УХЛ1 | ШО | НД Производителя | Номинальное напряжение | шт | 220 | 4 | ДП | Текущий | Ремонт
[6 empty] | Номинальный ток | шт
[6 empty] | Тип и серия | шт | ШО
[6 empty] | Материал | шт
[6 empty] | Минимальная разрушающая нагрузка | шт | 0