## Лист1
Техническая часть к Документации по открытому запросу предложений № М060 от 31.10.2018 г.
Общее название продукции: Поставка запорной арматуры EBRO (или аналогов) для нужд филиала "Сургутская ГРЭС-2" ПАО «Юнипро». Срок поставки: поз. 1-3 - 01.02.2019 г. - 28.02.2019 г.; поз. 4-5 - 01.03.2019 г. - 15.03.2019 г.
№ п/п | Наименование МТР | Марка, типоразмер и т.п. | Полное описание | ГОСТ, ТУ | Ед.изм. | Количество, ед
1 | Затвор EBRO Z011-A Ду300 Ру10 с эл.приводом AUMA КОФ | Z011-A | Затвор EBRO Z011-A Ду300 Ру10 класс А корпус GS-C25 диск 1.4301 манжета EPDM электропривод AUMA с КОФ и крепежом | ГОСТ 9544-93 | шт | 1
2 | Затвор Z011-A Ду100 Ру16 КОФ | Z011-A | Затвор дисковый Z-011-А Ду100 Ру16 герметичность класс А ГОСТ 9544-93 материал корпус GS-C25 диск 1.4408 манжета EPDM управление редуктор с комплектом ответных фланцев и крепежом | ТУ 320EBROVAIVE-2009 | шт | 8
3 | Затвор АА2.517.1525-АА Ду300 Ру10 | АА2.517.1525-АА | Затвор поворотный дисковый в разъемном корпусе из высокопрочного чугуна с редуктором межфланцевый серии Универсал АА2.517.1525-АА Ду300 Ру10 рабочая среда раствор H2SO4 и NaOH до 5 % без механических включений и нефтепродуктов до +60град вода промышленная до +100град | ТУ 3721-028-35491454-2006 | шт | 2
4 | Затвор EBRO Z011-A Ду200 Ру16 э/п КОФ крепеж | Z011-A | Затвор дисковый поворотный из углеродистой стали межфланцевый EBRO Z011-A Ду200 Ру16, герметичность класс А корпус GSC25 TS-диск 1.4301 манжета EPDM управление -эелектропривод AUMA комплектация стандартная КОФ с крепежом | ТУ 320EBROVAIVE-2009 | шт | 13
5 | Затвор Z011-A Ду100 Ру16 КОФ | Z011-A | Затвор дисковый Z-011-А Ду100 Ру16 герметичность класс А ГОСТ 9544-93 материал корпус GS-C25 диск 1.4408 манжета EPDM управление редуктор с комплектом ответных фланцев и крепежом | ТУ 320EBROVAIVE-2009 | шт | 10