## Лист1
Техническая часть к Документации по открытому запросу предложений № М434 от 31.10.2018 г.
Лот 1. Общее название продукции: Поставка трубопроводной арматуры ВД для нужд филиала "Березовская ГРЭС" ПАО «Юнипро». Срок поставки: 01.06.2019 г. - 30.06.2019 г.
№ п/п | Наименование МТР | Марка, типоразмер и т.п. | Полное описание | ГОСТ, ТУ | Ед.изм. | Количество, ед
1 | Задвижка 2с-26-4Н | 2с-26-4Н | Задвижка клиновая двухдисковая из углеродистой стали с цилиндрическим редуктором под приварку 2с-26-4Н Ду300 Ру63 | ТУ 3740-002-15365247-2004 | шт | 2
2 | Клапан 6с-13-2 | 6с-13-2 | Клапан регулирующий 6с-13-2 условное давление Ру 100кгс/см2 корпус из углеродистой стали ручной без МЭО | ТУ 3740-002-15365247-2004 | шт | 1
3 | Задвижка 2с-26-5Н | 2с-26-5Н | Задвижка клиновая двухдисковая из углеродистой стали с цилиндрическим редуктором под приварку 2с-26-5Н Ду350 Ру63 | ТУ 3740-002-15365247-2004 | шт | 2
Лот 2. Общее название продукции: Поставка трубопроводной арматуры ВД для нужд филиала "Смоленская ГРЭС" ПАО «Юнипро». Срок поставки: 01.06.2019 г. - 30.06.2019 г.
№ п/п | Наименование МТР | Марка, типоразмер и т.п. | Полное описание | ГОСТ, ТУ | Ед.изм. | Количество, ед
1 | Задвижка 1012-225-Э |  | Задвижка клиновая дисковая из легированной стали под электропривод под приварку 1012-225-Э Ду225 Ру235 | ТУ 37-024-05015348-98 | шт | 1
Лот 3. Общее название продукции: Поставка трубопроводной арматуры ВД для нужд филиала "Яйвинская ГРЭС" ПАО «Юнипро». Срок поставки: поз. 1,2 - 01.05.2019 г. - 31.05.2019 г.; поз. 3 - 01.04.2019 г. - 30.04.2019 г.
№ п/п | Наименование МТР | Марка, типоразмер и т.п. | Полное описание | ГОСТ, ТУ | Ед.изм. | Количество, ед
1 | Задвижка 1511-100-ЭЧ Ду100 Ру100 | 1511-300-ЭЧ | Задвижка 1511-100-ЭЧ Ду100 Ру100 под приварку материал уплотнительных колец графит тип привода электропривод ПЭМ-Б2М материал корпуса 12Х1МФ | ТУ 2913-001-15365247-2004 | шт | 1
2 | Клапан 589-10-0 Ду10 Ру25(250) | 589-10-0 Ду10 Ру25(250) | Клапан запорный из легированной стали с ручным приводом под приварку 589-10-0; Условный проход (Ду)10мм; Давление условное (Ру) 25МПа (250 кгс/см2) | НД Производителя | шт | 14
3 | Клапан 999-20-0 |  | Клапан запорный из легированной стали с ручным приводом под приварку 999-20-0 Ду20 Ру250 | ТУ 37-022-05015348-98 | шт | 10
Лот 4. Общее название продукции: Поставка трубопроводной арматуры ВД для нужд филиала "Сургутская ГРЭС-2" ПАО «Юнипро». Срок поставки: поз. 1-6 - 01.04.2019 г. - 30.06.2019 г.; поз. 7 - 01.01.2019 г. - 31.01.2019 г.
№ п/п | Наименование МТР | Марка, типоразмер и т.п. | Полное описание | ГОСТ, ТУ | Ед.изм. | Количество, ед
1 | Задвижка 2с-28-4Э Ду300 Ру100 | 2с-28-4Н | Задвижка 2с-28-4Э Ду300 Ру100 под приварку тип привода электрический материал корпуса сталь углеродистая | ТУ 3740-002-15365247-2004 | шт | 1
2 | Задвижка 2с-28-2-Э Ду200 Ру100 с 792-Э-Оа-04 | 2с-28-2-Э | Задвижка клиновая двухдисковая 2с-28-2-Э Ду200 Ру100 из углеродистой стали под приварку с электроприводом 792-Э-Оа-04 | ТУ 3740-002-15365247-2004 | шт | 1
3 | Клапан 6с-12-4 Ду300 Ру63 Kv388 |  | Клапан регулирующий поворотный из углеродистой стали с ручным приводом под приварку 6с-12-4 Ду300 Ру63 Kv388 | ТУ 3740-002-15365247-2004 | шт | 1
4 | Клапан 950-150/250-Э | 950-150/250-Э | Клапан запорно-дроссельный 950-150/250-Э Ду150 Ру250 под приварку тип привода электропривод материал корпуса 15Х1М1ФЛ материал уплотнительных поверхностей Х12Н8С5 материал уплотнений Х12Н8С5 | ТУ 3742-004-71228244-2009 | шт | 1
5 | Клапан 950-200/250-Э | 950-200/250-Э | Клапан запорно-дроссельный 950-200/250-Э Ду200 Ру250 под приварку тип привода электропривод материал корпуса 15Х1М1ФЛ материал уплотнений Х12Н8С5 материал уплотнительных поверхностей Х12Н8С5 | ТУ 3742-004-71228244-2009 | шт | 1
6 | Клапан 999-20-Э с 821-Э-0а | 999-20-Э | Клапан запорный 999-20-Э Ду20 Ру250 из легированной стали с электроприводом 821-Э-0а под приварку климатическое исполнение У категория размещения 1 | ТУ 37-022-05015348-98 | шт | 2
7 | Клапан V16B-D-10M-GF-S D-Pro | V16B-D-10M-GF-S | Клапан игольчатый прямой V16B-D-10M-GF-S D-Pro серии V16 материал корпуса нержавеющая сталь 316 материал уплотнений Grafoil присоединения обжимные соединения под трубку с наружным диаметром 10мм Ду6,4мм максимальное рабочее давление 413бар диапазон рабочих температур -54+648град. монтажная гайка для крепления на панель | НД Производителя | шт | 10