## Лист1
ТЕХНИЧЕСКАЯ ЧАСТЬ
Срок поставки - до 31.12.2018г. желательно
Заявка PR065795 - Ремонт, Новое производство
№ п/п | Наименование МТР | Полное описание | ГОСТ, ТУ | Ед.изм. | Количество, ед | Предлагаемые аналоги
1 | Предохранитель JDYX2 LITEFUSE тип 213 | Предохранитель JDYX2 LITEFUSE тип 213 2AT 250 VAC | НД Производителя | шт | 5
2 | Пускатель ПМ12-040100УХЛ4В 380В | Пускатель электромагнитный нереверсивный переменного тока ПМ12-040100УХЛ4В 40А IP00 напряжение в цепи включающей катушки 380В 3 замыкающих и 2 размыкающих дополнительных контакта | НД Производителя | шт | 1
3 | Переключатель 4G10-64-U-R014 Apator | Переключатель кулачковый 4G10-64-U-R014 Apator серия: 4G; номинальный ток: 10А; номер коммутационной схемы: 64; исполнение открытое; тип рукоятки и цвет: R014 | НД Производителя | шт | 1
4 | Переключатель 4G10-74-U-R014 Apator | Переключатель кулачковый 4G10-74-U-R014 Apator серия: 4G; номинальный ток: 10А; номер коммутационной схемы: 74; исполнение открытое; тип рукоятки и цвет: R014 | НД Производителя | шт | 1
Заявка PR0668595- Ремонт, Действующее производство
№ п/п | Наименование МТР | Полное описание | ГОСТ, ТУ | Ед.изм. | Количество, ед | Предлагаемые аналоги
1 | Блок-контакт БК-2 | Блок-контакт БК-2 для АП-50-2МТ-3МТ | ГОСТ 9098-78 | шт | 18
2 | Выключатель АП50Б-3МТУ3 50А in 10 | Выключатель автоматический трехполюсный с комбинированным максимальным расцепителем тока(электромагнитный и тепловой) АП50Б-3МТУ3 номинальный ток расцепителя 50А уставка по току срабатывания электромагнитных расцепителей 10Iн | НД производителя | шт | 2
3 | Выключатель АП50Б-3МТУ3 63А in 10 | Выключатель автоматический трехполюсный с комбинированным максимальным расцепителем тока(электромагнитный и тепловой) АП50Б-3МТУ3 номинальный ток расцепителя 63А уставка по току срабатывания электромагнитных расцепителей 10Iн | НД производителя | шт | 2
4 | Выключатель АП50Б-3МТУ3 40А in 10 | Выключатель автоматический трехполюсный с комбинированным максимальным расцепителем тока(электромагнитный и тепловой) АП50Б-3МТУ3 номинальный ток расцепителя 40А уставка по току срабатывания электромагнитных расцепителей 10Iн | НД производителя | шт | 1
5 | Выключатель ВА47-100 1Р 10А х-ка C MVA40-1-010-C ИЭК | Выключатель автоматический однополюсный с тепловым и электромагнитным расцепителями максимального тока ВА47-100 1Р 10А х-ка C номинальный ток 10А характеристика срабатывания от сверхтоков C номинальная отключающая способность 10кА до 400В 50Гц климатическое исполнение УХЛ4 IP20 MVA40-1-010-C ИЭК | НД производителя | шт | 16
6 | Выключатель АЕ2044 16А | Выключатель автоматический АЕ2044 16А | НД производителя | шт | 6
7 | Выключатель автоматический АП-50Б 3МТ 16А in 3.5 | Выключатель автоматический АП 50 3МТ отс. 3,5 Iн 16А 3-х полюсный | НД производителя | шт | 38
8 | Выключатель автоматический АП50Б-3МТ 10А in 3.5 | Выключатель автоматический АП50Б-3МТ Iн=10А уставка -3,5Iн 3-х полюсный | НД производителя | шт | 20
9 | Выключатель автоматический АП50Б-3МТ 25А in 10 | Выключатель автоматический трехполюсный с комбинированным максимальным расцепителем тока(электромагнитный и тепловой) АП50Б-3МТУ3 номинальный ток расцепителя 25А уставка по току срабатывания электромагнитных расцепителей 10Iн | НД производителя | шт | 6
10 | Выключатель А3716БУ3 100А | Выключатель автоматический трехполюсной токоограничивающий с тепловым и электромагнитным максимальными расцепителями тока A3716ФУ3 160А ток расцепителя 100А | НД Производителя | шт | 3
11 | Выключатель АЕ2056МП-100-00У3-А 100А | Выключатель автоматический трехполюсной токоограничивающий с тепловым и электромагнитным максимальными расцепителями тока A3716ФУ3 160А ток расцепителя 100А | НД производителя | шт | 10
12 | Выключатель АЕ2056МП-100-00У3-А 31,5А | Выключатель автоматический трехполюсный с тепловым и электромагнитным максимальными расцепителями тока модернизированный с повышенной предельной и одноразовой коммутационной способностью АЕ2056МП-100-00У3 класс износостойкости А номинальный ток 100А до 660В 50/60Гц IP00 ток расцепителей 31,5А уставка по току срабатывания 12Iн | НД производителя | шт | 32
13 | Выключатель АЕ2056МП-100-00У3-А 50А | Выключатель автоматический трехполюсный с тепловым и электромагнитным максимальными расцепителями тока модернизированный с повышенной предельной и одноразовой коммутационной способностью АЕ2056МП-100-00У3 класс износостойкости А номинальный ток 100А до 660В 50/60Гц IP00 ток расцепителей 50А уставка по току срабатывания 12Iн | НД производителя | шт | 17
14 | Выключатель АЕ2056МП-100-00У3-А 63А | Выключатель автоматический трехполюсный с тепловым и электромагнитным максимальными расцепителями тока модернизированный с повышенной предельной и одноразовой коммутационной способностью АЕ2056МП-100-00У3 класс износостойкости А номинальный ток 100А до 660В 50/60Гц IP00 ток расцепителей 63А уставка по току срабатывания 12Iн | НД производителя | шт | 18
15 | Выключатель АЕ2056МП-100-00У3-А 80А | Выключатель автоматический трехполюсный с тепловым и электромагнитным максимальными расцепителями тока модернизированный с повышенной предельной и одноразовой коммутационной способностью АЕ2056МП-100-00У3 класс износостойкости А номинальный ток 100А до 660В 50/60Гц IP00 ток расцепителей 80А уставка по току срабатывания 12Iн | НД производителя | шт | 17
16 | Выключатель АП50Б-2МТУ3 25х10 | Выключатель автоматический двухполюсный с комбинированным максимальным расцепителем тока(электромагнитный и тепловой) АП50Б-2МТУ3 номинальный ток расцепителя 25А уставка по току срабатывания электромагнитных расцепителей 10Iн | НД производителя | шт | 4
17 | Выключатель АП50Б-2МТУ3 25х10 | Выключатель автоматический двухполюсный с комбинированным максимальным расцепителем тока(электромагнитный и тепловой) АП50Б-2МТУ3 номинальный ток расцепителя 25А уставка по току срабатывания электромагнитных расцепителей 10Iн | НД производителя | шт | 13
18 | Выключатель А3794СУ3 400А | Выключатель автоматический А3794БУ3 Iном=400А, калибрируемое значение ПР 250,320,400 А, эл.магн.распцепит. 4000 А, исполн. выдвижное, привод ручной с НР | НД производителя | шт | 5
19 | Выключатель ВА04-36-80А | Выключатель автоматический ВА04-36-80А стационарный с электромагнитным приводом | НД производителя | шт | 1
20 | Выключатель АЕ 2049М 50А | Выключатель автоматический АЕ 2049М 50А | НД производителя | шт | 60
21 | Выключатель ВА47-29 1Р 6А | Выключатель автоматический ВА47-29 1Р 6А номинальный ток выключателя 6А ток расцепителя 10А тип характеристики/кратности тока срабатывания защиты-С степень защиты IP20 количество полюсов 1Р | НД Производителя | шт | 4
22 | Выключатель АП50Б-2МТУ3 25х3,5 | Выключатель автоматический двухполюсный с комбинированным максимальным расцепителем тока(электромагнитный и тепловой) АП50Б-2МТУ3 номинальный ток расцепителя 25А уставка по току срабатывания электромагнитных расцепителей 3,5Iн | НД Производителя | шт | 2
23 | Выключатель XT3N 250 TMD 250-2500 3p F F | Выключатель автоматический XT3N 250 TMD 250-2500 3p F F | НД Производителя | шт | 3
24 | Выключатель А3716БУ3 Iн=160А Uн=600В 50Гц Iуст э.р.=1600А Iн т.р.=100А Iуст т.р.=115А | Выключатель А3716БУ3 номинальный ток 160А номинальное напряжение 600В частота тока 50Гц ток уставки электромагнитного реле 1600А номинальный ток термореле 100А ток уставки термореле 115А исполнение выдвижное привод ручной | НД Производителя | шт | 8
25 | Выключатель А3716БУ3 Iн=160А Uн=600В 50Гц Iуст э.р.=1600А Iн т.р.=125А Iуст т.р.=145А | Выключатель А3716БУ3 номинальный ток 160А номинальное напряжение 600В частота тока 50Гц ток уставки электромагнитного реле 1600А номинальный ток термореле 125А ток уставки термореле 145А привод ручной | НД Производителя | шт | 8
26 | Выключатель А3794СУ3 250А 660В 50Гц | Выключатель селективный трехполюсный А3794СУ3 номинальный ток 250А нлминальное напряжение 660В 50Гц степень защиты IP20 калибруемое значение номинального тока полупроводникового расципителя 160А 200А 250А исполнение выдвижное привод ручной независимый расцепитель напряжение 440В 50Гц подключение медные шины | НД Производителя | шт | 5
27 | Выключатель А3794СУ3 630А 660В | Выключатель трехполюсный А3794СУ3 номинальный ток 630А номинальное напряжение 660В 50Гц исполнение выдвижное ручной привод степень защиты IP20 | НД Производителя | шт | 1
28 | Выключатель 33985 LPN32C-2 OEZ | Выключатель автоматический 33985 LPN32C-2 OEZ номинальное напряжение 230/400В AC 60/220В DC характеристика C 2 полюса предельная отключающая способность 10кА расцепитель короткого замыкания настроен на 6-9In номинальный ток 32А | НД Производителя | шт | 5
29 | Выключатель 33982 LPN16C-2 OEZ | Выключатель автоматический 33982 LPN16C-2 OEZ характеристика C 2 полюса предельная отключающая способность 10кА номинальный ток 16А ток расцепителя 96А | НД Производителя | шт | 5
30 | Выключатель 33983 LPN20C-2 OEZ | Выключатель автоматический 33983 LPN20C-2 OEZ номинальное напряжение 230/400В AC 60/220В DC характеристика C 2 полюса предельная отключающая способность 10кА расцепитель короткого замыкания настроен на 6-9In номинальный ток 20А | НД Производителя | шт | 5
31 | Выключатель АП50Б-2МТУ3 25х10 | Выключатель автоматический двухполюсный с комбинированным максимальным расцепителем тока(электромагнитный и тепловой) АП50Б-2МТУ3 номинальный ток расцепителя 25А уставка по току срабатывания электромагнитных расцепителей 10Iн | НД Производителя | шт | 16
32 | Выключатель ВА04-36-340010-20УХЛ3 | Выключатель ВА04-36-340010-20УХЛ3 количество полюсов: 3; сепень защиты: IP20; номинальный ток выключателя: 125А; предельная отключающая способность: 20кА; ток расцепителя: 1500А | ГОСТ Р 50030.2-99 | шт | 2
33 | Выключатель ВА51-35М2-340010УХЛ3 | Выключатель ВА51-35М2-340010УХЛ3 номинальный ток выключателя: 160А; количество полюсов: 3; отключающая способность: 20кА; ток расцепителя: 2000А | ГОСТ Р 50030.2-2010 | шт | 1
34 | Выключатель ВА57-39-840010 УХЛ3 | Выключатель ВА57-39-840010 УХЛ3 номинальный ток: 250А; номинальное напряжение: 220В; ток расцепителя: 2500A; предельная отключающая способность: 50кА | ГОСТ Р 50030.2-2010 | шт | 1
35 | Выключатель ВА04-36-340010-320А-2000-440DC-УХЛ3-КЭАЗ | Выключатель автоматический ВА04-36-340010-320А-2000-440DC-УХЛ3-КЭАЗ | ГОСТ Р 50030.2-2010 | шт | 1
36 | Выключатель ВА04-36-340010-160А-1000-440DC-УХЛ3-КЭАЗ | Выключатель автоматический ВА04-36-340010-160А-1000-440DC-УХЛ3-КЭАЗ | НД Производителя | шт | 1
37 | Выключатель ВА04-36-831110-20УХЛ3 400А 220В | Выключатель автоматический ВА04-36-831110-20УХЛ3 номинальный ток: 400А; номинальное напряжение: 220В; ток расцепителя: 800А | НД Производителя | шт | 1
38 | Выключатель ВА09-35С-241110-20УХЛ3 160А | Выключатель ВА09-35С-241110-20УХЛ3 номинальное напряжение: 440В; номинальный ток: 160А; ток расцепителя: 1,25Iн; предельная отключающая способность: 25кА | НД производителя | шт | 1
39 | Выключатель ВА09-35С-241110-20УХЛ3 250А | Выключатель ВА09-35С-241110-20УХЛ3 номинальное напряжение: 440В; номинальный ток: 250А; ток расцепителя: 1,25Iн; предельная отключающая способность: 25кА | НД производителя | шт | 1
40 | Выключатель ВА09-35С-241110-20УХЛ3 50А | Выключатель ВА09-35С-241110-20УХЛ3 номинальное напряжение: 440В; номинальный ток: 50А; ток расцепителя: 1,25Iн; предельная отключающая способность: 25кА | НД производителя | шт | 1
41 | Выключатель ВА09-35С-241110-20УХЛ3 40А | Выключатель ВА09-35С-241110-20УХЛ3 номинальное напряжение: 440В; номинальный ток: 40А; ток расцепителя: 1,25Iн; предельная отключающая способность: 25кА | НД производителя | шт | 1
42 | Предохранитель ППН-33-Х0 00 63А-УХЛ3 | Предохранитель силовой плавкий ППН без основания(вставка плавкая) габарита 00 максимального тока 160А на номинальный ток 63А климатического исполнения УХЛ3 | НД производителя | шт | 5
43 | Предохранитель ППН-33-Х0 00 40А-УХЛ3 | Предохранитель силовой плавкий ППН без основания(вставка плавкая) габарита 00 максимального тока 160А на номинальный ток 40А климатического исполнения УХЛ3 | НД производителя | шт | 5
44 | Предохранитель ППН-33-Х0 00 50А-УХЛ3 | Предохранитель силовой плавкий ППН без основания(вставка плавкая) габарита 00 максимального тока 160А на номинальный ток 50А климатического исполнения УХЛ3 | НД производителя | шт | 5
45 | Вставка PF10 4A gR арт.38696 OEZ | Вставка плавкая PF10 4A gR артикул 38696 OEZ | НД производителя | шт | 3
46 | Предохранитель ППН-33 100А | Предохранитель ППН-33 100А | НД производителя | шт | 5
47 | Рубильник ВР 32-35А 30220-00УХЛ3 | Рубильник трехполюсный на одно направление ВР 32-35А 30220-00УХЛ3 с несъемной боковой рукояткой без дугогасительной камеры без вспомогательных контактов степень защиты рукоятки IP00 климатическое исполнение УХЛ3 номинальный ток 250А номинальное напряжение 660/440В | НД Производителя | шт | 4
48 | Выключатель ВНК-41-21131-32 УХЛ3 | Выключатель нагрузки ВНК-41-21131-32 УХЛ3 номинальный ток: 1000А; с дополнительными концевыми контактами: ВП73-21-10231-00 УХЛ3 10А 660-440В | ГОСТ Р 50030.3-2012 | к-т | 2
49 | Выключатель ПВ3-25У3 IP54 | Выключатель пакетный ПВ3-25у3 IP54 25а карболитовый | НД Производителя | шт | 8
50 | Контактор КТ-6023 380В | Контактор электромагнитный переменного тока трехполюсный КТ-6023 номинальным напряжением ~380В номинальным током 160А размерением 380х190х223мм | ГОСТ 15543.1-89 | шт | 6
51 | Контактор КТ 6022БУЗ 380В | Контактор электромагнитный переменного тока двухполюсной КТ 6022У3 напряжение втягивающей катушки 380В с медными главными контактами с 2 замыкающими и 2 размыкающими дополнительными контактам | НД Производителя | шт | 6
52 | Контактор КВТ2-1,14-5/630 УХЛ2 | Контактор вакуумный КВТ2-1,14-5/630 УХЛ2 с вакуумными дугогасительными камерами типа КДВ2-1,14-5/630 УХЛ2 | НД Производителя | шт | 2
53 | Контактор МК5-20 101.520.200 250А 440В У3 | Контактор МК5-20 101.520.200 250А 440В исполнение контактов вспомогательной цепи 2З и 2Р номинальное напряжение втягивающей катушки 220В постоянного тока климатическое исполнение У3 | НД Производителя | шт | 4
54 | Контактор OptiStart K1-09D10=24DC-VS КЭАЗ | Контактор OptiStart K1-09D10=24DC-VS КЭАЗ напряжение катушки управления: 24В постоянного тока | НД Производителя | шт | 2
55 | Контактор ПМЛ-3165М-40А-220DC-УХЛ4-Б-КЭАЗ | Контактор ПМЛ-3165М-40А-220DC-УХЛ4-Б-КЭАЗ | НД Производителя | шт | 2
56 | Контактор КТН-51853 | Контактор КТН-51853 реверс 185А 230В/АС3 ТDМ | НД Производителя | к-т | 3
57 | Пускатель ПМ12-025121У3Б 380В | Пускатель электромагнитный нереверсивный переменного тока ПМ12-025121У3Б IP54 напряжение в цепи включающей катушки 380В 2 размыкающих и 2 замыкающих дополнительных контакта | НД Производителя | шт | 8
58 | Пускатель электромагнитный ПМЛ-2100 220В | Пускатель электромагнитный ПМЛ-2100 220В | НД Производителя | шт | 4
59 | Пускатель ПМ12-160-200 220В (2з+2р) | Пускатель электромагнитный ПМА 6202 | НД Производителя | шт | 13
60 | Пускатель ПМА-6202 380В | Пускатель электромагнитный ПМА-6202 380В | НД Производителя | шт | 2
61 | Пускатель ПМ12-025105 220В 2з+2р | Пускатель ПМ12-025105 220В 2з+2р с управлением на постоянном токе | НД Производителя | шт | 3
62 | Пускатель ПМ12-160200УХЛ4 В РТТ5-180-1602 | Пускатель электромагнитный нереверсивный переменного тока ПМ12-160200УХЛ4 В РТТ5-180-1602 напряжение в цепи включающей катушки 220В 2 замыкающих и 2 размыкающих дополнительных контакта | НД Производителя | шт | 2
63 | Пускатель ПМ 12-010550 380В | Пускатель реверсивный переменного тока ПМ 12-010550 номинальный ток 10А степень защиты IP20 исполнение 1з напряжение катушки 380В | НД Производителя | шт | 6
64 | Пускатель ПМ 12-010550 220В | Пускатель реверсивный переменного тока ПМ 12-010550 номинальный ток 10А степень защиты IP20 исполнение 1з напряжение катушки 220В | НД Производителя | шт | 6
65 | Пускатель ПМЛ-2100 380В | Пускатель электромагнитный ПМЛ-2100 380В | НД Производителя | шт | 4
66 | Пускатель ПМ12-025200У3Б 110В | Пускатель электромагнитный нереверсивный переменного тока ПМ12-025200У3Б IP00 ток цепи 25А напряжение в цепи включающей катушки 110В с одним замыкающих дополнительныым контактом | НД Производителя | шт | 8
67 | Пускатель ПМ12-010200У3Б 110В | Пускатель электромагнитный нереверсивный переменного тока ПМ12-010200У3Б с тепловым реле ток цепи 10А степень защиты IP00 исполнение У3Б напряжение в цепи включающей катушки 110В с 3 размыкающими и 2 замыкающими дополнительными контактами | НД Производителя | шт | 10
68 | Пускатель ПМ12-025620У3Б 380В | Пускатель электромагнитный реверсивный ПМ12-025620У3Б ток цепи 25А с тепловым реле с кнопками Пуск и Стоп степень защиты IP54 исполнения У3Б напряжение в цепи включающей катушки 380В 2 размыкающих и 2 замыкающих дополнительных контакта | НД Производителя | шт | 4
69 | Пускатель ШГВ302021-ПУСК-Д-18Р-3КОВ1 | Пускатель взрывозащищенный на 18 А без теплового реле реверсивный дистанционного управления на 3 кабельных ввода диаметр обжимаемого кабеля 9-17мм | НД Производителя | шт | 1
70 | Пускатель ПМЕ-211 УХЛ4 В 220В 2з+2р | Пускатель электромагнитный ПМЕ-211 УХЛ4 В; номинальный ток 25А; степень защиты IP00; без реле нереверсивный без кнопок; климатическое исполнение УХЛ4; класс износостойкости В; напряжение катушки управления 220В; дополнительные контакты 2з+2р | НД Производителя | шт | 30
71 | Пускатель ПМЛ-1100-12 TEXENERGO 220В | Пускатель ПМЛ-1100-12 TEXENERGO номинальный ток: 12А; напряжение цепи управления: 220В переменного тока | НД Производителя | шт | 2
72 | Выключатель ВК-300-БР-11-67У2-21 | Выключатель ВК-300-БР-11-67У2-21 16А группа износостойкости Б конструктивное исполнение: рычаг с роликом Контактная группа 1з+1р IP67 климатическое исполнение У2 исполнение ролика 21 | НД Производителя | шт | 7
73 | Выключатель КУ-701А У2 | Выключатель конечный с приводом рычаг с роликом на три положения с самовозвратом КУ-701А климатического исполнения У2 тока продолжительного режима 16А переменным напряжением до 500В постоянным напряжением 100/220/440В | НД Производителя | шт | 2
74 | Выключатель КУ-704 У2 16А | Выключатель конечный марки КУ-704 номинальный ток 16А климатическое исполнение У2 | НД Производителя | шт | 4
75 | Выключатель ВК-300-БР-11-67У2-22 | Выключатель ВК-300-БР-11-67У2-22 16А группа износостойкости Б конструктивное исполнение: рычаг с роликом Контактная группа 1з+1р IP67 климатическое исполнение У2 исполнение ролика 22 | НД Производителя | шт | 6
76 | Выключатель арт.34145 OEZ | Выключатель артикул 34145 OEZ LPN-DC-10C-2 | НД Производителя | шт | 3
77 | Пост ПКТ-40У2 | Пост управления кнопочный тельферный с четырьмя управляющими элементами ПКТ-40У2 6,3А 660В IP30 | НД Производителя | шт | 8
78 | Катушка постоянного тока к МК5-20 250А 440В У3 | Катушка постоянного тока к контактору МК5-20 250А 440В У3 напряжение катушки 220В (в литом корпусе из двух катушек по 110В каждая) | НД Производителя | шт | 4
79 | Расцепитель РП134МУХЛ3 | Расцепитель полупроводниковый РП134МУХЛ3 максимального тока серии РП к выключателю автоматическому А3700 | НД Производителя | ШТ | 10
80 | Расцепитель РП135МУХЛ3 | Расцепитель полупроводниковый максимального тока РП135МУХЛ3 к выключателю автоматическому А3700 | НД Производителя | шт | 6
81 | Расцепитель РП136МУХЛ3 | Расцепитель полупроводниковый максимального тока РП136МУХЛ3 к выключателю автоматическому А3700 | НД Производителя | ШТ | 4
82 | Держатель OPF10-2 арт.38869 OEZ | Держатель предохранителя OPF10-2 артикул 38869 OEZ | НД Производителя | шт | 4
Заявка PR066091- Эксплуатация
№ п/п | Наименование МТР | Полное описание | ГОСТ, ТУ | Ед.изм. | Количество, ед | Предлагаемые аналоги
1 | Предохранитель 7017240.2 SIBA 2A 1000V 6,3x32 | Предохранитель; 2A; 1000V; размер: 6,3x32мм; артикул: 7017240.2; производитель: SIBA | НД Производителя | шт | 4
2 | Предохранитель 7017240.0,315 SIBA 315 мA 1000V 6,3x32 | Предохранитель; 315 мA; 1000V; размеры: 6,3x32мм; артикул: 7017240.0,315; производитель: SIBA | НД Производителя | шт | 4
3 | Предохранитель Y099243C Ferraz Shawmut | Предохранитель Y099243C Ferraz Shawmut 2А 1500VDC 20x127 | НД Производителя | шт | 10
4 | Предохранитель S086795C Ferraz Shawmut | Предохранитель 40А 1000VDC/1500VAC 20x127 S086795C Ferraz Shawmut | НД Производителя | шт | 6
5 | Предохранитель D089496C Ferraz Shawmut | Предохранитель 20A 1000VDC 20x127 D089496C Ferraz Shawmut | НД Производителя | шт | 6
6 | Предохранитель H078046J Ferraz Shawmut | Предохранитель 20A 660VAC 14x51 H078046J Ferraz Shawmut | НД Производителя | шт | 1
7 | Предохранитель B216661J Ferraz Shawmut | Предохранитель 2A 500VAC 14x51 B216661J Ferraz Shawmut | НД Производителя | шт | 1
8 | Предохранитель C218203J Ferraz Shawmut | Предохранитель 4A 500VAC C218203J Ferraz Shawmut | НД Производителя | шт | 1
9 | Предохранитель J214115J Ferraz Shawmut | Предохранитель 4A 690VAC 14x51 J214115J Ferraz Shawmut | НД Производителя | шт | 1
10 | Предохранитель X089398J Ferraz Shawmut | Предохранитель 5A 600VAC ATM 10,3x38 X089398J Ferraz Shawmut | НД Производителя | шт | 1
11 | Предохранитель E083471J Ferraz Shawmut | Предохранитель 4A 600VAC АТМ4 10,3x38 E083471J Ferraz Shawmut | НД Производителя | шт | 1