## Детальная спецификация
Детальная спецификация по заявке на закупку код PR065962 (внутр. номер Л1505/М-С)
№ п/п | Код НЕ | Наименование НЕ | Полное описание | Марка, типоразмер и т.п. | Гост, ТУ | Технические характеристики |  |  | Кол-во | Аналитика Вид |  |  | Размер (Спецодежда)
[6 empty] | Параметр | Ед. изм. | Значение |  | Вид производства | Вид запаса | Вид деятельности
1 | 2 | 3 | 4 | 5 | 6 | 7 | 8 | 9 | 10 | 11 | 12 | 13 | 14
1 | 34 2000.01:00418 | Фидер-автомат S6S 800 800А ABB | Фидер-автомат S6S 800 800А ABB | S6S 800 800А | НД Производителя | Тип характеристики/кратности тока срабатывания защиты | шт | 0 | 1 | НП | Текущий | Ремонт
[6 empty] | Торговая марка | шт | 0
[6 empty] | Серия | шт | -
[6 empty] | Номинальный ток выключателя | шт | 0
[6 empty] | Степень защиты | шт | 0
[6 empty] | Количество полюсов | шт | 0
[6 empty] | Ток расцепителя | шт | 0
[6 empty] | Тип расцепителя тока | шт | 0
[6 empty] | Предельная отключающая способность | шт | 0
2 | 34 2000.01:00588 | Выключатель VD4/P 12.12.40 p210 ABB | Выключатель вакуумный VD4/P 12.12.40 p210 АВВ | VD4/P 12.12.40 p210 | НД Производителя | Номинальный ток выключателя | шт | 1250А | 2 | НП | Текущий | Ремонт
[6 empty] | Ток расцепителя | шт | постоянный
[6 empty] | Торговая марка | шт | ABB
[6 empty] | Тип характеристики/кратности тока срабатывания защиты | шт | -
[6 empty] | Серия | шт | VD4
[6 empty] | Степень защиты | шт | IP42
[6 empty] | Предельная отключающая способность | шт | 40
[6 empty] | Количество полюсов | шт | 3
[6 empty] | Тип расцепителя тока | шт | Управляющий механизм с двигателем
3 | 34 2000.04:00093 | Переключатель OMA1PB ABB | Переключатель кулачковый OMA1PB ABB | OMA1PB | НД Производителя |  | шт |  | 3 | НП | Текущий | Ремонт
4 | 34 2500.01:00789 | Реле TF65-67 ABB | Реле перегрузки тепловое TF65-67 ABB диапазон уставки 57,0-67,0А для контакторов AF40 AF52 AF65 класс перегрузки 10 | TF65-67 | НД Производителя | Номинальное напряжение | шт | 690B | 1 | НП | Текущий | Ремонт
[6 empty] | Род тока | шт | переменный
[6 empty] | Число и исполнение контактов | шт | 3 силовых + 1НО + 1НЗ
[6 empty] | Тип(серия) | шт | TF
[6 empty] | Номинальная сила тока | шт | 67A
[6 empty] | Время выдержки | шт | -
5 | 34 2500.01:00849 | Реле CR-U230AC2L ABB | Реле промежуточное CR-U230AC2L ABB | CR-U230AC2L | НД Производителя | Номинальное напряжение | шт | 220 | 2 | НП | Текущий | Ремонт
[6 empty] | Число и исполнение контактов | шт | 2
[6 empty] | Тип(серия) | шт | CL-230AC2
[6 empty] | Номинальная сила тока | шт | -
[6 empty] | Время выдержки | шт | -
[6 empty] | Род тока | шт | переменный
6 | 34 2500.01:00861 | Реле CR-M125DC3 125B DC 3ПК 10A ABB | Реле промежуточное CR-M125DC3 125B DC 3ПК 10A ABB | CR-M125DC3 | НД Производителя | Тип(серия) | шт | CR ABB | 3 | НП | Текущий | Ремонт
[6 empty] | Число и исполнение контактов | шт | 3 перекидных
[6 empty] | Время выдержки | шт | -
[6 empty] | Номинальное напряжение | шт | 125В
[6 empty] | Род тока | шт | постоянный
[6 empty] | Номинальная сила тока | шт | 10А
7 | 34 2600.01:00255 | Пускатель AF65-30-00-13 ABB | Пускатель магнитный AF65-30-00-13 ABB 65А AC3 катушка 100-250В AC/DC(контактор) | AF65-30-00-13 | НД Производителя |  | шт |  | 1 | НП | Текущий | Ремонт
8 | 34 2600.01:00256 | Контактор AF40-30-00-13 ABB | Контактор AF40-30-00-13 ABB 40А AC3 катушка 100-250В AC/DC | AF65-30-00-13 | НД Производителя |  | шт |  | 2 | НП | Текущий | Ремонт
9 | 34 2900.05:00078 | Контакт AUX-C T4-T5 1Q 1SY арт. 1SDA054910R0001 ABB | Контакты вторичных цепей AUX-C T4-T5 1Q 1SY артикул 1SDA054910R0001 ABB для автомата типа T5S | AUX-C T4-T5 1Q 1SY | НД Производителя |  | шт |  | 2 | НП | Текущий | Ремонт
10 | 34 6000.11:00282 | Лампа CL-523R ABB | Лампа красная CL-523R ABB | CL-523R | НД Производителя | Тип цоколя | шт | - | 19 | НП | Текущий | Ремонт
[6 empty] | Тип | шт | CL-523R
[6 empty] | Род тока | шт | переменный
[6 empty] | Цвет свечения | шт | красный
11 | 34 6000.11:00283 | Лампа CL-523G ABB | Лампа зеленая CL-523G ABB 230В | CL-523G | НД Производителя | Род тока | шт | переменный | 19 | НП | Текущий | Ремонт
[6 empty] | Тип цоколя | шт | -
[6 empty] | Цвет свечения | шт | -
[6 empty] | Тип | шт | -
12 | 34 6000.11:00284 | Лампа CL-523Y ABB | Лампа желтая CL-523Y ABB 230В | CL-523Y | НД Производителя | Род тока | шт | переменный | 19 | НП | Текущий | Ремонт
[6 empty] | Цвет свечения | шт | -
[6 empty] | Тип | шт | -
[6 empty] | Тип цоколя | шт | -
13 | 42 1000.06:00859 | Блок CA5-01 АВВ для А9-А110 | Блок контактный CA5-01 артикул 1SBN010010R1001 АВВ для А9-А110 | CA5-01 | НД Производителя | Принадлежность к оборудованию | шт | - | 5 | НП | Текущий | Ремонт