## Лист1
ТЕХНИЧЕСКАЯ ЧАСТЬ
Срок поставки - до 31.01.2019г. желательно
Заявка PR065781 - Ремонт, Новое производство
№ п/п | Наименование МТР | Полное описание | ГОСТ, ТУ | Ед.изм. | Количество, ед | Предлагаемые аналоги
1 | Реле РП 252УХЛ4 220В з/п.шп. | Реле промежуточное с выдержкой времени при отпускании РП 252 на номинальное напряжение 220В постоянного тока исполнения по контактам 5з заднего присоединения шпилькой степени защиты реле IP40 контактных зажимов IP00 климатического исполнения УХЛ4 | НД Производителя | шт | 2
2 | Реле РЭУ11-20-2-40УЗ 220В | Реле указательное блистерного типа с электромагнитным приводом и ручным возвратом РЭУ11 исполнения по контактам 2з без самовозврата присоединения пайкой степени защиты реле IP40 контактных зажимов IP00 климатического исполнения УЗ на номинальное напряжение 220В постоянного тока | НД Производителя | шт | 27
3 | Реле РЭПУ-12М-200-1У3 | Реле электромагнитное промежуточное указательное модернизированное РЭПУ-12М исполнения по контактам 2з с ручным возвратом заднего присоединения винтом степени защиты реле IP40 контактных зажимов IP00 климатического исполнения У3 на номинальный постоянный ток 2,5А | НД Производителя | шт | 12
4 | Реле РП 25 УХЛ4 220В п/п | Реле промежуточное РП 25 на номинальное напряжение 220В переменного тока исполнения по контактам 4з+1р переднего присоединения степени защиты реле IP40 контактных зажимов IP00 климатического исполнения УХЛ4 | НД Производителя | шт | 2
5 | Реле РВ-235 УХЛ4 220В п/п | Реле времени с часовым механизмом переднего присоединения с контактами 1с+1з+1п РВ-235 климатическое исполнение УХЛ4 номинальное напряжение переменного тока 220В пределы регулировки времени 0,5-9с | НД Производителя | шт | 101
6 | Реле РП 23 УХЛ4 220В з/п(шп) | Реле промежуточное РП 23 на номинальное напряжение 220В постоянного тока исполнения по контактам 4з+1р заднегно присоединения шпилькой степени защиты реле IP40 контактных зажимов IP00 климатического исполнения УХЛ4 | НД Производителя | шт | 4
7 | Реле РВ-235 УХЛ4 380В | Реле времени с часовым механизмом переднего присоединения с контактами 1с+1з+1п РВ-235 климатическое исполнение УХЛ4 номинальное напряжение переменного тока 380В пределы регулировки времени 0,5-9с | НД Производителя | шт | 9
8 | Реле РП-12 УХЛ4 220В п/п | Реле промежуточное двухпозиционное РП-12 на номинальное напряжение 220В переменного тока исполнения по контактам 1з+1р+2п переднего присоединения внешних проводников степени защиты реле IP40 контактных зажимов IP00 климатического исполнения УХЛ4 | НД Производителя | шт | 14
9 | Реле РП 23 УХЛ4 220В з/п(шп) | Реле промежуточное РП 23 на номинальное напряжение 220В постоянного тока исполнения по контактам 1з+4р заднего присоединения внешних проводников винтом степени защиты реле IP40 контактных зажимов IP00 климатического исполнения УХЛ4 | НД Производителя | шт | 2
10 | Реле РТ 40/6 УХЛ4 з/п(шп) | Реле максимального тока РТ 40/6 с током максимальной уставки 6А исполнения по контактам 1з+1р заднего присоединения внешних проводников шпилькой степени защиты реле IP40 котактных зажимов IP00 климатического исполнения УХЛ4 | НД Производителя | шт | 5
11 | Реле РП 255 УХЛ4 220В 1А з/п(шп) | Реле промежуточное с действием от напряжения и удержанием от тока РП 255 на номинальное напряжение 220В постоянного тока номинальный ток 1А исполнения по контактам 5з заднего присоединения внешних проводников шпилькой степени защиты реле IP40 контактных зажимов IP00 климатического исполнения УХЛ4 | НД Производителя | шт | 1
12 | Реле РТ 40/6 УХЛ4 п/п | Реле максимального тока РТ-40/6 с током максимальной уставки 6А исполнения по контактам 1з+1р переднего присоединения внешних проводников степени защиты реле IP40 котактных зажимов IP00 климатического исполнения УХЛ4 | НД Производителя | шт | 1
13 | Реле РЭУ11-20-5-40У3 0,05А | возвратом РЭУ11 исполнения по контактам 2з без самовозврата заднего присоединения винтом степени защиты реле IP40 контактных зажимов IP00 климатического исполнения УЗ на номинальный ток включающей обмотки 0,05А | НД Производителя | шт | 13
14 | Реле РП 255 УХЛ4 220В 4А з/п(шп) | Реле промежуточное с действием от напряжения и удержанием от тока РП 255 на номинальное напряжение 220В постоянного тока номинальный ток 4А исполнения по контактам 5з заднего присоединения внешних проводников шпилькой степени защиты реле IP40 контактных зажимов IP00 климатического исполнения УХЛ4 | НД Производителя |  | 1
15 | Реле РВ 128УХЛ4 220В п/п | Реле времени с часовым механизмом РВ 128 на номинальное напряжение 220В постоянного тока с диапазоном уставок 0,25-3,5с исполнения по контактам (1з+1с) с выдержкой времени + 1п мгновенного действия переднего присоединения внешних проводников степени защиты реле IP40 контактных зажимов IP00 климатического исполнения УХЛ4 | НД Производителя |  | 2
16 | Реле РТЗ-51.01 УХЛ4 | Реле РТЗ-51.01 УХЛ4 в атомном исполнении, заднее присоединение винтом (Чебоксарский электроаппаратный завод) | НД Производителя |  | 2
17 | Реле РП 23 220В | Реле промежуточное РП 23 на номинальное напряжение 220В постоянного тока исполнения по контактам 4з+1р степени защиты реле IP40 контактных зажимов IP00 | НД Производителя |  | 7
18 | Реле РП 256 220В | Реле промежуточное с выдержкой времени при отпускании РП 256 на номинальное напряжение 220В переменного тока исполнения по контактам 5з степени защиты реле IP40 контактных зажимов IP00 | НД Производителя |  | 7
19 | Реле РП-25 220В | Реле промежуточное постоянного тока РП-25 220В | НД Производителя |  | 4
20 | Реле РП-252 УХЛ4 200В | Реле промежуточное с выдержкой времени при отпускании РП-252 УХЛ4 200В | НД Производителя |  | 6
21 | Реле РТ 40/6 УХЛ4 | Реле РТ 40/6 УХЛ4 | НД Производителя |  | 4
22 | Реле РП-255 УХЛ4 220В 4А п/п | Реле промежуточное с действием от напряжения и удержанием от тока РП 255 на номинальное напряжение 220В постоянного тока номинальный ток 4А исполнения по контактам 5з переднего присоединения внешних проводников шпилькой степени защиты реле IP40 контактных зажимов IP00 климатического исполнения УХЛ4 | НД Производителя |  | 1
23 | Реле РВ-134 220В УХЛ4 | Реле времени РВ-134 220В УХЛ4 Число и исполнение контактов-0, Номинальное напряжение-0, Время выдержки-0, Род тока-0, Тип(серия)-РВ-134, Номинальная сила тока-220, | НД Производителя |  | 2
24 | Реле РВ-114 УХЛ4 220В п/п | Реле времени с часовым механизмом переднего присоединения с контактами 1конечный, 1переключающий РВ-114 климатическое исполнение УХЛ4 номинальное напряжение переменного тока 220В пределы регулировки времени 0,1-1,3с | ГОСТ 15150-69 |  | 2
25 | Реле РП 11 УХЛ4 220В п/п | Реле промежуточное РП 11 на номинальное напряжение 220В постоянного тока переднего присоединения УХЛ4 | НД Производителя |  | 6
26 | Реле РВП-72-3221 110В | Реле времени пневматическое постоянного тока РВП-72-3221 110В | НД Производителя |  | 2
27 | Реле РВ-133 УХЛ4 220В | Реле времени РВ-133 с максимальным временем срабатывания 9сек с номинальным напряжением 220В постоянного тока с задним присоединением проводников с помощью винтов климатического исполнения УХЛ4 | НД Производителя |  | 4
28 | Реле РП 222УХЛ4 220В з/п.шп. | Реле промежуточное постоянного тока РП 222УХЛ4 220В з/п.шп. номинальное напряжение 220В число и исполнение контактов 4з | НД Производителя |  | 2
29 | Реле 700-НА33Z01 125В | Реле промежуточное 700-НА33Z01 125В | НД Производителя |  | 6
30 | Реле RHK-412M 220В | Реле постоянного тока RHK-412M номинальное напряжение 220В Род число и исполнение контактов 4 N.O. 4 N.C. | НД Производителя |  | 2
31 | Реле RHN-412M 220В | Реле промежуточное постоянного тока RHN-412M номинальное напряжение-220В число и исполнение контактов 4 N.O. 4 N.C. | НД Производителя |  | 2
32 | Реле РП-8-УХЛ4(О4) | Реле РП-8-УХЛ4(О4) для применения в цепях управления электроприводами переменного тока до 380В 50(60)Гц и постоянного тока до 220В | НД Производителя |  | 2
33 | Реле РП-16-13-УХЛ4 | Реле промежуточное постоянного тока РП-16-13-УХЛ4 с включающей катушкой напряжения без удерживающих обмоток для выступающего монтажа с передним присоединением проводников | НД Производителя |  | 1
34 | Реле РН-53/60Д | Реле переменного тока РН-53/60Д номинальное напряжение 60В | НД Производителя |  | 2
35 | Реле РЭУ11-21-5-40У3 0,05А | Реле указательное РЭУ11-21-5-40У3 переменного и постоянного тока номинальная сила тока 0,05А номинальное напряжение 220В число и исполнение контактов 2з и 1р | НД Производителя |  | 10
36 | Реле РП-232 220В 4А | Реле промежуточное РП-232 220В 4А | НД Производителя |  | 2
37 | Реле ВТ-24S 24VDC Bestar | Реле электромеханическое ВТ-24S 24VDC Bestar корпус R_BT-2C | НД Производителя |  | 16
38 | Реле РВ-127 УХЛ4 220В | Реле времени РВ-127 с максимальным временем срабатывания 3,5сек с номинальным напряжением 220В постоянного тока с передним присоединением проводников с помощью винтов климатического исполнения УХЛ4 номенклатурный номер 26 127 024 | НД Производителя |  | 2
39 | Реле РЭПУ-12М-202-(1,3) 0,05А | Реле электромагнитное постоянного тока РЭПУ-12М-202-(1,3) номинальная сила тока 0,05А число и исполнение контактов 2з и 2р | НД Производителя |  | 4
40 | Реле BJ-8BB 220VDC Arteche | Реле бистабильное с защитой от перенапряжений BJ-8BB 220VDC Arteche | НД Производителя |  | 1
41 | Реле BJ-8BB 24VDC Arteche | Реле бистабильное с защитой от перенапряжений BJ-8BB 24VDC Arteche | НД Производителя |  | 1
42 | Реле РПУ-3М-118(151180151.01) 110В | Реле промежуточное РПУ-3М-118(151180151.01) постоянного тока на номинальное напряжение втягивающей катушки 110В; постоянного тока для цепей управления электроприводами; исполнения по контактам 4з+2р; степени защиты реле IP00; климатического исполнения УХЛ3; коммутационной износостойкости класса А | НД Производителя |  | 1
Заявка PR065778- Ремонт, Новое производство
№ п/п | Наименование МТР | Полное описание | ГОСТ, ТУ | Ед.изм. | Количество, ед | Предлагаемые аналоги
1 | Реле R-2014-23-1220 Relpol | Реле R-2014-23-1220 Relpol | ГОСТ 9098-78 | шт | 2
2 | Реле PT570110 Schrack 110В DC | Реле PT570110 Schrack число и исполнение контактов 4 переключающих контакта номинальное напряжение 110В DC номинальная сила тока 6А | НД производителя | шт | 3
3 | Реле РСВ-18-13-УХЛ4 220В 0,1-30с | Реле времени постоянного тока РСВ-18-13 исполнение по контактам: контакт с выдержкой времени 1з + контакт мгновенного действия 1п + контакт замыкающий(переключающий) 1з; время выдержки: 0,1-30с; питание: 220В; климатическое исполнение: УХЛ4 | НД производителя | шт | 1