## Техническая часть
Приложение №2
Техническая часть к Документации по открытому запросу предложений №166 от 02.11.2018г.
Лот №1
Общее название продукции: Поставка кожухов защитных для фланцевых соединений для нужд филиала «Берёзовская ГРЭС» ПАО "Юнипро».
№ п/п | Наименование МТР | Полное описание | ГОСТ, ТУ | Ед. изм. | Кол-во, ед. | Срок поставки
1 | Кожух РИЗУР-Ф-КЗР-МС/12-Н-205/89/125-2-З-0-150 или аналог | Кожух защитный неутепленный РИЗУР-Ф-КЗР-МС/12-Н-205/89/125-2-З-0-150 из углеродистой стали толщиной 1,2мм; внешний диаметр: 205мм; диаметр трубопровода: 89мм; ширина кожуха: 125мм; тип 2; самоподвижный замок; технологические отверстия отсутствуют | ТУ 5763-002-12189681-2014 | шт | 50 | февраль 2019г
2 | Кожух РИЗУР-Ф-КЗР-МС/12-Н-250/108/135-2-З-0-150 или аналог | Кожух защитный неутепленный РИЗУР-Ф-КЗР-МС/12-Н-250/108/135-2-З-0-150 из углеродистой стали толщиной 1,2мм; внешний диаметр: 250мм; диаметр трубопровода: 108 мм; ширина кожуха: 135 мм; тип 2; самоподвижный замок; технологические отверстия отсутствуют | ТУ 5763-002-12189681-2014 | шт | 12 | февраль 2019г
3 | Кожух РИЗУР-Ф-КЗР-МС/12-Н-320/159/185-2-З-0-150 или аналог | Кожух защитный неутепленный РИЗУР-Ф-КЗР-МС/12-Н-320/159/185-2-З-0-150 из углеродистой стали толщиной 1,2мм; внешний диаметр: 320мм; диаметр трубопровода:159мм; ширина кожуха: 185мм; тип 2; самоподвижный замок; технологические отверстия отсутствуют | ТУ 5763-002-12189681-2014 | шт | 62 | февраль 2019г
4 | Кожух РИЗУР-Ф-КЗР-МС/12-Н-400/219/200-2-З-0-150 или аналог | Кожух защитный неутепленный РИЗУР-Ф-КЗР-МС/12-Н-400/219/200-2-З-0-150 из углеродистой стали толщиной 1,2мм; внешний диаметр: 400мм; диаметр трубопровода:219мм; ширина кожуха: 200 мм; тип 2; самоподвижный замок; технологические отверстия отсутствуют | ТУ 5763-002-12189681-2014 | шт | 50 | февраль 2019г
5 | Кожух РИЗУР-Ф-КЗР-МС/12-Н-175/57/120-2-З-0-150 или аналог | Кожух защитный неутепленный РИЗУР-Ф-КЗР-МС/12-Н-175/57/120-2-З-0-150 из углеродистой стали толщиной 1,2мм; внешний диаметр: 175мм; диаметр трубопровода: 57мм; ширина кожуха: 120мм; тип 2; самоподвижный замок; технологические отверстия отсутствуют | ТУ 5763-002-12189681-2014 | шт | 143 | февраль 2019г
6 | Кожух РИЗУР-Ф-КЗР-МС/12-Н-125/28/70-2-З-0-150 или аналог | Кожух защитный неутепленный РИЗУР-Ф-КЗР-МС/12-Н-125/28/70-2-З-0-150 из углеродистой стали толщиной 1,2мм; внешний диаметр: 125мм; диаметр трубопровода: 28мм; ширина кожуха: 70мм; тип 2; самоподвижный замок; технологические отверстия отсутствуют | ТУ 5763-002-12189681-2014 | шт | 16 | февраль 2019г