## Лист1
Лот №1 СуГРЭС Приложение №1 |  | срок поставки до 30.04.2019г.
№ п/п | Код НЕ | Наименование НЕ | Полное описание | ГОСТ, ТУ | Ед.изм. | Количество, ед
1 | 31 1900.02:00341 | Обечайка ч.7246.00.001 | Обечайка 325х100х8 ч.7246.00.001 сталь 20 | НД производителя | шт | 52
2 | 31 1900.02:00343 | Обечайка ч.7016.00.001 | Обечайка 1130х8х250 ч.7016.00.001 | НД производителя | шт | 12
3 | 31 1900.02:01445 | Пароохладитель ВИФР 622653.670СБ | Пароохладитель низкого давления ВИФР 622653.670СБ верхней части котла ТГМП-204ХЛ | НД Производителя | шт | 3
4 | 31 1900.02:02043 | Устройство впрыскивающее 08.8365.258 | Устройство впрыскивающее 08.8365.258 впрыскивающего пароохладителя низкого давления котлоагрегата ТГМП-204хл чертеж пароохладителя 08.8365.259 ст.12Х1МФ | НД Производителя | шт | 4
5 | 31 1900.02:02161 | Обечайка ч.7246.00.000 ст.12Х1МФ | Обечайка 7246.00.000 325х8х100 материал 12Х1МФ для горелки котла | НД Производителя | шт | 14
6 | 37 0000.06:01185 | Клапан Т-32М-2 Ду80 Ру63 | Клапан предохранительный пружинный с демпфером угловой из углеродистой стали фланцевый Т-32М-2 Ду80 Ру63 Рн18-28 | НД Производителя | шт | 6
7 | 37 0000.06:00595 | Клапан Т-31М-1 Ду50 Ру64 | Клапан предохранительный пружинный с демпфером угловой Т-31М-1 Ду50 Ру64 | НД Производителя | шт | 6