## Детальная спецификация
Детальная спецификация по заявке на закупку код PR065946 (внутр. номер Л1680/М-Я)
№ п/п | Код НЕ | Наименование НЕ | Полное описание | Марка, типоразмер и т.п. | Гост, ТУ | Технические характеристики |  |  | Кол-во | Аналитика Вид |  |  | Размер (Спецодежда)
[6 empty] | Параметр | Ед. изм. | Значение |  | Вид производства | Вид запаса | Вид деятельности
1 | 2 | 3 | 4 | 5 | 6 | 7 | 8 | 9 | 10 | 11 | 12 | 13 | 14
1 | 09 0003.01:00693 | Лист стальной 8/12Х18Н10Т | Прокат листовой горячекатаный толщиной 8 мм по ГОСТ 19903-2015 из стали марки 12Х18Н10Т изготовленный по ГОСТ 7350-77 | 8/12Х18Н10Т | ГОСТ 7350-77; ГОСТ 19903-2015 | Стандарт на ТУ | т | ГОСТ 7350-77 | 0.992 | ДП | Текущий | Ремонт
[6 empty] | Стандарт на сортамент | т | ГОСТ 19903-2015
[6 empty] | Марка стали | т | 12Х18Н10Т
[6 empty] | Толщина | т | 8
2 | 09 0001.01:00551 | Круг стальной 65/12Х18Н10Т | Прокат горячекатаный круглый диаметром 65 мм по ГОСТ 2590-2006 из стали марки 12Х18Н10Т изготовленный по ГОСТ 5949-75 | 65/12Х18Н10Т | ГОСТ 5949-75; ГОСТ 2590-2006 | Стандарт на ТУ | т | ГОСТ 5949-75 | 0.003 | ДП | Текущий | Ремонт
[6 empty] | Стандарт на сортамент | т | ГОСТ 2590-2006
[6 empty] | Марка стали | т | 12Х18Н10Т
[6 empty] | Диаметр | т | 65
3 | 09 0001.01:00553 | Круг стальной 70/12Х18Н10Т | Прокат горячекатаный круглый диаметром 70 мм по ГОСТ 2590-2006 из стали марки 12Х18Н10Т изготовленный по ГОСТ 5949-75 | 70/12Х18Н10Т | ГОСТ 5949-75; ГОСТ 2590-2006 | Стандарт на ТУ | т | ГОСТ 5949-75 | 0.01 | ДП | Текущий | Ремонт
[6 empty] | Стандарт на сортамент | т | ГОСТ 2590-2006
[6 empty] | Марка стали | т | 12Х18Н10Т
[6 empty] | Диаметр | т | 70
4 | 09 0001.01:00556 | Круг стальной 90/12Х18Н10Т | Прокат горячекатаный круглый диаметром 90 мм по ГОСТ 2590-2006 из стали марки 12Х18Н10Т изготовленный по ГОСТ 5949-75 | 90/12Х18Н10Т | ГОСТ 5949-75; ГОСТ 2590-2006 | Стандарт на ТУ | т | ГОСТ 5949-75 | 0.522 | ДП | Текущий | Ремонт
[6 empty] | Стандарт на сортамент | т | ГОСТ 2590-2006
[6 empty] | Марка стали | т | 12Х18Н10Т
[6 empty] | Диаметр | т | 90
5 | 09 0003.01:00678 | Лист стальной 10/12Х18Н10Т | Прокат листовой горячекатаный толщиной 10 мм по ГОСТ 19903-2015 из стали марки 12Х18Н10Т изготовленный по ГОСТ 7350-77 | 10/12Х18Н10Т | ГОСТ 7350-77; ГОСТ 19903-2015 | Стандарт на ТУ | т | ГОСТ 7350-77 | 0.836 | ДП | Текущий | Ремонт
[6 empty] | Стандарт на сортамент | т | ГОСТ 19903-2015
[6 empty] | Марка стали | т | 12Х18Н10Т
[6 empty] | Толщина | т | 10
6 | 09 0003.01:00687 | Лист стальной 4/12Х18Н10Т | Прокат листовой горячекатаный толщиной 4 мм по ГОСТ 19903-2015 из стали марки 12Х18Н10Т изготовленный по ГОСТ 7350-77 | 4/12Х18Н10Т | ГОСТ 7350-77; ГОСТ 19903-2015 | Стандарт на ТУ | т | ГОСТ 7350-77 | 0.0628 | ДП | Текущий | Ремонт
[6 empty] | Стандарт на сортамент | т | ГОСТ 19903-2015
[6 empty] | Марка стали | т | 12Х18Н10Т
[6 empty] | Толщина | т | 4
7 | 09 0003.01:00689 | Лист стальной 6/12Х17 | Прокат листовой горячекатаный толщиной 6 мм по ГОСТ 19903-2015 из стали марки 12Х17 изготовленный по ГОСТ 7350-77 | 6/12Х17 | ГОСТ 7350-77; ГОСТ 19903-2015 | Стандарт на ТУ | т | ГОСТ 7350-77 | 0.2 | ДП | Текущий | Ремонт
[6 empty] | Стандарт на сортамент | т | ГОСТ 19903-2015
[6 empty] | Марка стали | т | 12Х17
[6 empty] | Толщина | т | 6
8 | 09 0003.01:00690 | Лист стальной 6/12Х18Н10Т | Прокат листовой горячекатаный толщиной 6 мм по ГОСТ 19903-2015 из стали марки 12Х18Н10Т изготовленный по ГОСТ 7350-77 | 6/12Х18Н10Т | ГОСТ 7350-77; ГОСТ 19903-2015 | Стандарт на ТУ | т | ГОСТ 7350-77 | 0.186 | ДП | Текущий | Ремонт
[6 empty] | Стандарт на сортамент | т | ГОСТ 19903-2015
[6 empty] | Марка стали | т | 12Х18Н10Т
[6 empty] | Толщина | т | 6