## для проведения торгов
Спецификация №1
№ п/п | Код НЕ | Наименование НЕ | Полное описание | ГОСТ, ТУ | Ед.изм. | Количество, ед
1 | 42 1100.01:00052 | Термометр ТСМ-1293-01-400-50М-В4 | Термометр сопротивления медный модификация 1293-01 класс допуска В с одной термопарой с изолированным рабочим спаем с оболочкой из стали 12Х18Н10Т диапазон рабочих температур -50+150С наружный диаметр 10мм монтажная длина 400мм длина от головки до кольца 120мм НСХ 50М схема соединения 4 ТСМ-1293-01-400-50М-В4 | НД Производителя | шт | 4
2 | 42 1100.01:00081 | Термопреобразователь КТХК 02.01-Т310-И-3-15000/500 | Термопреобразователь кабельный хромель-копель модификация 02.01 с удлинительным проводом в оболочке из силиконовой резины с изолированным рабочим спаем с оболочкой из сплава Inconel 600 диапазон рабочих температур -40+700С наружный диаметр 3мм монтажная длина 15000мм длина удлинительного провода 500мм КТХК 02.01-Т310-И-3-15000/500 | НД Производителя | шт | 84
3 | 42 1100.01:00101 | Термопреобразователь ТСМ-1193-1600-50М-С-Л96 | Термопреобразователь сопротивления медный модификация 1193-01 класс допуска С с изолированным рабочим спаем материал защитной арматуры Л96 диапазон рабочих температур -50+120С наружный диаметр 12мм монтажная длина 1600мм длина от головки до кольца 35мм схема соединения 4 ТСМ-1193-1600-50М-С-Л96 | ТУ 311-00226253.035-93 | шт | 12
4 | 42 1100.01:00182 | Термопреобразователь КТХА 02.01-Т310-И-3-12000/500 | Термопреобразователь кабельный хромель-алюмель модификация 02.01 с удлинительным проводом в оболочке из силиконовой резины с изолированным рабочим спаем с оболочкой из сплава Inconel 600 диапазон рабочих температур -40+700С наружный диаметр 3мм монтажная длина 12000мм длина удлинительного провода 500мм КТХА 02.01-Т310-И-3-12000/500 | НД Производителя | шт | 140
5 | 42 1100.01:00183 | Термопреобразователь КТХА 02.01-Т310-И-3-15000/500 | Термопреобразователь кабельный хромель-алюмель модификация 02.01 с удлинительным проводом в оболочке из силиконовой резины с изолированным рабочим спаем с оболочкой из сплава Inconel 600 диапазон рабочих температур -40+700С наружный диаметр 3мм монтажная длина 15000мм длина удлинительного провода 500мм КТХА 02.01-Т310-И-3-15000/500 | НД Производителя | шт | 100
6 | 42 1100.01:00189 | Термопреобразователь КТХА 02.01-Т310-И-3-10000/500 | Термопреобразователь кабельный хромель-алюмель модификация 02.01 с удлинительным проводом в оболочке из силиконовой резины с изолированным рабочим спаем с оболочкой из сплава Inconel 600 диапазон рабочих температур -40+700С наружный диаметр 3мм монтажная длина 10000мм длина удлинительного провода 500мм КТХА 02.01-Т310-И-3-10000/500 | НД Производителя | шт | 80
7 | 42 1100.01:00482 | Термопреобразователь ТСМ-1193-01-30(3005)мм-50М-С-ЛатуньЛ96 | Термопреобразователь ТСМ-1193-01-30(3005)мм-50М-С-ЛатуньЛ96 | ТУ 311-00226253.035-93 | шт | 40
8 | 42 1100.01:00744 | Термопреобразователь ТСМ-1293-01-630-50М-В4 | Термопреобразователь ТСМ-1293-01-630-50М-В4 диапазон температур +50+180град. класс точности В4 | НД Производителя | шт | 8
9 | 42 1100.01:00745 | Термопреобразователь ТП-9201-02(-50+350)1ЧЭ-Pt100-В-8мм-120мм-сх.4-М20х1,5-АЛ1 | Термопреобразователь ТП-9201-02(-50+350)1ЧЭ-Pt100-В-8мм-120мм-сх.4-М20х1,5-АЛ1 диапазон температур +50+350град. класс точности В | НД Производителя | шт | 6
10 | 42 1100.01:00746 | Термопреобразователь ТХА-0193-02-L 200мм-F3-12Х18Н10Т-1-М20х1,5 | Термопреобразователь термоэлектрический ТХА-0193-02-L 200мм-F3-12Х18Н10Т-1-М20х1,5 диапазон температур +40+800град. класс точности 1 | НД Производителя | шт | 30
11 | 42 1100.01:00748 | Преобразователь ТХА-0193-02-L 320мм-F3-12Х18Н10Т-1-М20х1,5 | Преобразователь термоэлектрический ТХА-0193-02-L 320мм-F3-12Х18Н10Т-1-М20х1,5 | НД Производителя | шт | 4
12 | 42 1100.01:01048 | Термопреобразователь КТХК 01.04-Н29-к1-И-С10-6-630/100 М20х1,5 | Термопреобразователь кабельный хромель-копель КТХК 01.04-Н29-к1-И-С10-6-630/100 М20х1,5 модификация 01.04-Н29 с головкой из алюминиевого сплава класс допуска 1 с изолированным рабочим спаем с оболочкой из стали 12Х18Н10Т диапазон рабочих температур -40+600град. наружный диаметр 6мм монтажная длина 630мм длина от головки до кольца 100мм типоразмер штуцера М20х1,5 | ТУ 4211-136-12150638-2006 | шт | 28
13 | 42 1100.01:00996 | Термопреобразователь ТХК 9312.070-18 У2 400мм | Преобразователь термоэлектрический ТХК 9312.070-18 У2 длина L-400мм; диапазон измеряемых температур -40+600; класс допуска 2 | ТУ 4211-088-02566540-2010 | шт | 12