## Лист2
Техническая часть к Документации по открытому запросу предложений № 85/18 от 19.11.2018 г.
Лот: 5181095-1
Общее назначение продукции: поставка станции обходной фильтрации FTC-OFU-835-H-Fi-1C, с набором фильтрующих элементов (или аналагов) для нужд филиала "Сургутская ГРЭС-2" ПАО "Юнипро"
Срок поставки: до 01.02.2019 года
№ п/п | Наименование НЕ | Полное описание | Марка, типоразмер и т.п. | Ед. изм. | Кол-во
1 | 3 | 4 | 5 | 6 | 10
1 | Станция обходной фильтрации FTC-OFU-835 | Станция обходной фильтрации FTC-OFU-835; количество корпусов фильтров элементов: 8шт; количество всасывающих фильтров: 1 шт; размер (мм): 1160х500х950; мощность насоса: 1 кВт | НД Производителя | шт | 1
Заместитель директора по закупкам и общим вопросам филиала "Сургутская ГРЭС-2" ПАО "Юнипро"
Безволев Д.Г.
Ведущий специалист отдела ресурсообеспечения филиала "Сургутская ГРЭС-2" ПАО "Юнипро"
Семенова Т.В.