## Лот 1 Сургутская ГРЭС-2
Лот 1 | Сургутская ГРЭС-2
№ п/п | Код НЕ | Наименование НЕ | Полное описание НЕ | ГОСТ, ТУ | Ед.изм. | Количество, ед | Срок поставки (пер.оказ.услуг)
1 | 42 1200.10:01153 | Преобразователь Метран-150CDR3 2 2 1 1 L3A M4 B1 Q4 C1 T1 ST K12 | Преобразователь давления Метран-150CDR3 2 2 1 1 L3A M4 B1 Q4 C1 T1 ST K12 250кПа; нержавеющая сталь 316 SST; мембрана: нержавеющая сталь 316L SST; уплотнительные кольца: фторопласт; заполняющая жидкость: силиконовое масло; сталь 35ХГСА или 30ХГСА; 4-20мА; HART; ЖКИ с клавиатурой; крепления датчика на трубе ф50мм; лист калибровочных данных; конфигурация параметров датчика по заказу покупателя; маркировочная табличка; кабельный ввод под бронированный кабель; устройство защиты от перенапряжения | НД Производителя | шт | 2 | 2019-01-31 15:27
2.1. | 42 1200.10:00446 | Датчик Метран-150TG3(0-1МПа)-2G 2 1 B M5 2 SC2 PC J5 | Датчик Метран-150TG3(0-1МПа)-2G 2 1 B M5 2 SC2 PC J5 класс точности 0,5 | НД Производителя | шт | 4 | 2019-01-31 15:26
2.2. | 42 1200.10:00967 | Датчик Метран-150TA1(0-16кПа) 2G 2 1 А М5 2F 2 B1 SC PA | Датчик абсолютного давления Метран-150TA1(0-16кПа) 2G 2 1 А М5 2F 2 B1 SC PA общепромышленного исполнения предел измерения 0-160кПа выходной сигнал с линейной характеристикой 4-20мА | НД Производителя | шт | 6 | 2019-04-30 15:26
Адрес поставки: |  | Филиал «Сургутская ГРЭС-2» ПАО «Юнипро», 628406, Россия, Тюменская обл., Ханты-Мансийский автономный округ-Югра, г. Сургут ул. Энергостроителей, д.23, сооружение 34

## Лот 2 Шатурсая ГРЭС
Лот 2 | Шатурская ГРЭС-2
№ п/п | Код НЕ | Наименование НЕ | Полное описание НЕ | ГОСТ, ТУ | Ед.изм. | Количество, ед | Срок поставки (пер.оказ.услуг)
1 | 37 9100.01:00447 | Преобразователь 38B6041X152 Fisher | Преобразователь I/P 38B6041X152 Fisher для пневмопривода | НД Производителя | шт | 1 | 2019-01-31 15:07
2 | 37 9100.01:00459 | Комплект ЗИП 902.90.731 | Комплект запасных частей 902.90.731 к пневматическому приводу Elomatic ES0100 климатическое исполнение -40+60град. | НД Производителя | шт | 1 | 2019-01-31 15:07
Адрес поставки: |  | Филиал «Шатурская ГРЭС» ПАО «Юнипро» 140700 г. Шатура, Московская область, Черноозерский проезд, д.5

## Лот 3 Смоленская ГРЭС
Лот 3 | Смоленская ГРЭС
№ п/п | Код НЕ | Наименование НЕ | Полное описание НЕ | ГОСТ, ТУ | Ед.изм. | Количество, ед | Срок поставки (пер.оказ.услуг)
1 | 42 1200.10:00540 | Датчик Метран-55-ДИ-518-МП-t1-0,50-0,1МПа-42-ШР/М20 | Датчик Метран-55-ДИ-518-МП-t1-0,50-0,1МПа-42-ШР/М20 класс точности 0,50% пределы измерения 0,1МПа | ТУ 4212-009-12580824-2002 | шт | 3 | 2019-01-14 14:30
2 | 42 1200.10:00541 | Датчик Метран-55-ДИ-515-МП-t1-0,50-1МПа-42-ШР/М20 | Датчик Метран-55-ДИ-515-МП-t1-0,50-1МПа-42-ШР/М20 класс точности 0,50% пределы измерения 1МПа | ТУ 4212-009-12580824-2002 | шт | 3 | 2019-01-14 14:30
Адрес поставки: |  | Филиал «Смоленская ГРЭС» ПАО «Юнипро», РФ, 216239, Смоленская область, Духовщинский район, п. Озерный

## Лот 4 Яйвинская ГРЭС
Лот 4 | Яйвинская ГРЭС
№ п/п | Код НЕ | Наименование НЕ | Полное описание НЕ | ГОСТ, ТУ | Ед.изм. | Количество, ед | Срок поставки (пер.оказ.услуг)
1 | 37 9900.01:01473 | Комплект RGASKETX182 Fisher-Emerson | Комплект прокладок RGASKETX182 Fisher-Emerson клапана запорного ET | НД Производителя | к-т | 1 | 2019-06-30 17:28
2 | 37 9900.01:01571 | Комплект RPACKX00122 Fisher-Emerson | Комплект инструментов RPACKX00122 Fisher-Emerson для ремонта клапана запорного | НД Производителя | к-т | 1 | 2019-06-30 17:28
3 | 37 9900.01:01610 | Комплект R585CX00042 Fisher-Emerson | Комплект уплотнений R585CX00042 Fisher-Emerson клапана запорного | НД Производителя | шт | 1 | 2019-06-30 17:28
4 | 26 4000.01:00429 | Электролит дозаправочный Emerson | Электролит дозаправочный для датчика кислотного числа Emerson | НД Производителя | шт | 1 | 2018-11-30 17:28
5 | 34 2810.03:00047 | Контроллер Vision 280 арт. V280-18-B20B Unitronics | Контроллер Vision280 артикул V280-18-B20B Unitronics с поддержкой Ethernet; RS-232; RS-485;Таблицы данных 120 КБ (оперативная память) / 64K (флэш-память) Время выполнения битовой операции 0,5 мс на 1-килобайтное слово; Дисплей: Сенсорный | НД Производителя | шт | 1 | 2018-11-30 17:28
6 | 37 9100.01:00344 | Комплект R585CX00062 Fisher | Комплект ремонтный R585CX00062 Fisher для пневматического привода Piston Actuator 585C | НД Производителя | шт | 1 | 2019-06-30 17:28
7 | 37 9900.01:00696 | Кольцо 1J873335072 EMERSON | Кольцо сальниковой коробки 1J873335072 позиция 111 чертежа GG07495 EMERSON регулирующего клапана модели ED Ду150 материал кольца 316 SST | НД Производителя | шт | 2 | 2019-06-30 17:28
8 | 37 9900.01:00724 | Подшипник 12A8819X032 EMERSON | Подшипник 8500 12A8819X032 позиция 6 чертежа GG06763 EMERSON регулирующего клапана модели 8510B Ду150 материал подшипника 316 | НД Производителя | шт | 4 | 2019-06-30 17:28
9 | 37 9900.01:00725 | Пружина 21B4687X012 EMERSON | Пружина седла 21B4687X012 позиция 13 чертежа GG06791 EMERSON регулирующего клапана модели V150B Ду80 материал пружины SA-240 S31600 | НД Производителя | шт | 1 | 2019-06-30 17:28
10 | 37 9900.01:00726 | Уплотнение 12A8985X022 EMERSON | Уплотнение штока 12A8985X022 позиция 16 чертежа GG06791 EMERSON регулирующего клапана модели V150B Ду80 | НД Производителя | к-т | 1 | 2019-06-30 17:28
11 | 37 9900.01:00728 | Уплотнение 12A8832X022 EMERSON | Уплотнение сальниковое 12A8832X022 позиция 13 чертежа GG06763 EMERSON регулирующего клапана модели 8510B Ду150 материал уплотнения TFE-carbon/TFE | НД Производителя | к-т | 4 | 2019-06-30 17:28
12 | 37 9900.01:00755 | Прокладка 11B0720X022 EMERSON | Прокладка 11B0720X022 позиция 15 чертежа GG06788 EMERSON регулирующего клапана модели V300B Ду250 | НД Производителя | шт | 1 | 2019-06-30 17:28
13 | 37 9900.01:00758 | Уплотнение 12A9138X012 EMERSON | Уплотнение штока 12A9138X012 позиция 35 чертежа GG06788 EMERSON регулирующего клапана модели V300B Ду250 | НД Производителя | шт | 4 | 2019-06-30 17:28
14 | 37 9900.01:00759 | Кольцо 16A6086X012 EMERSON | Кольцо упорное сальниковой коробки 16A6086X012 позиция 39 чертежа GG06788 EMERSON регулирующего клапана модели V300B Ду250 материал кольца TYPE 316 SST | НД Производителя | шт | 1 | 2019-06-30 17:28
15 | 37 9900.01:00760 | Подшипник 27B7775X012 EMERSON | Подшипник 27B7775X012 позиция 10 чертежа GG06788 EMERSON регулирующего клапана модели V300B Ду250 | НД Производителя | шт | 2 | 2019-06-30 17:28
16 | 37 9900.01:00761 | Шайба 14A8366X012 EMERSON | Шайба уплотнения 14A8366X012 позиция 36 чертежа GG06788 EMERSON регулирующего клапана модели V300B Ду250 материал шайбы ASTM B69 TYPE 1 ZINC | НД Производителя | шт | 3 | 2019-06-30 17:28
17 | 37 9900.01:01222 | Прокладка 16A1938X012 Fisher | Прокладка 16A1938X012 Fisher | НД Производителя | шт | 1 | 2019-06-30 17:28
18 | 37 9900.01:00681 | Кольца 22В9203Х012 EMERSON | Кольца антиэкструзионные 22В9203Х012 позиция 63 чертежа GG06761 EMERSON регулирующего клапана модели ET Ду200 | НД Производителя | к-т | 1 | 2019-06-30 17:28
19 | 37 9900.01:00686 | Кольцо 10A3261X032 EMERSON | Кольцо уплотнительное пружинное радиальное 10A3261X032 позиция 28 чертежа GG06761 EMERSON регулирующего клапана модели ET Ду200 материал кольца N10276/PTFE 25% carbon graphit | НД Производителя | шт | 1 | 2019-06-30 17:28
20 | 37 9900.01:00687 | Прокладка 10А3266X082 EMERSON | Прокладка 10А3266X082 позиция 11 чертежа GG06761 EMERSON регулирующего клапана модели ET Ду200 материал прокладки графит/S31600(316 SST) | НД Производителя | шт | 1 | 2019-06-30 17:28
21 | 37 9900.01:00688 | Прокладка 10А3265X112 EMERSON | Прокладка 10А3265X112 позиция 10 чертежа GG06761 EMERSON регулирующего клапана модели ET Ду200 материал прокладки графит/S31600(316 SST) | НД Производителя | шт | 4 | 2019-06-30 17:28
22 | 37 9900.01:00690 | Уплотнение 1D7518Х0132 EMERSON | Уплотнение 1D7518Х0132 позиция 107 чертежа GG06761 EMERSON регулирующего клапана модели ET Ду200 материал уплотнения PTFE | НД Производителя | к-т | 3 | 2019-06-30 17:28
23 | 37 9900.01:00692 | Кольцо 1J873435072 EMERSON | Кольцо сальниковой коробки 1J873435072 позиция 111 чертежа GG06761 EMERSON регулирующего клапана модели ET Ду200 материал кольца TYPE 316 SST | НД Производителя | шт | 1 | 2019-06-30 17:28
24 | 37 9900.01:00698 | Уплотнение 1V2396Х0022 EMERSON | Уплотнение штока 1V2396Х0022 позиция 107 чертежа GG07495 EMERSON регулирующего клапана модели ED Ду150 | НД Производителя | шт | 2 | 2019-06-30 17:28
25 | 37 9900.01:00699 | Уплотнение 1E3191Х0282 EMERSON | Уплотнение штока 1E3191Х0282 позиция 107 чертежа GG07495 EMERSON регулирующего клапана модели ED Ду150 | НД Производителя | шт | 3 | 2019-06-30 17:28
26 | 37 9900.01:00700 | Прокладка 1R329799442 EMERSON | Прокладка 1R329799442 позиция 12 чертежа GG06762 EMERSON регулирующего клапана модели ET Ду50 материал прокладки N06600(inconel alloi)/ графит | НД Производителя | шт | 1 | 2019-06-30 17:28
27 | 37 9900.01:00703 | Прокладка 1R3299X0042 EMERSON | Прокладка 1R3299X0042 позиция 10 чертежа GG06762 EMERSON регулирующего клапана модели ET Ду50 материал прокладки графит/S31600(316 SST) | НД Производителя | шт | 1 | 2019-06-30 17:28
28 | 37 9900.01:00704 | Кольцо 10A4206X012 EMERSON | Кольцо уплотнительное пружинное радиальное 10A4206X012 позиция 28 чертежа GG06762 EMERSON регулирующего клапана модели ET Ду50 материал кольца N10276/PTFE | НД Производителя | шт | 1 | 2019-06-30 17:28
29 | 37 9900.01:00705 | Кольцо 21В9340Х012 EMERSON | Кольцо антиэкструзионное 21В9340Х012 позиция 63 чертежа GG06762 EMERSON регулирующего клапана модели ET Ду50 | НД Производителя | шт | 1 | 2019-06-30 17:28
30 | 37 9900.01:00709 | Штифт 1V326035072 EMERSON | Штифт с канавкой и лысками на конце 1V326035072 позиция 8 чертежа GG06762 EMERSON регулирующего клапана модели ET Ду50 материал штока ASTM SA479 S31600 | НД Производителя | шт | 1 | 2019-06-30 17:28
31 | 37 9900.01:00710 | Плунжер GE12582X012 EMERSON | Плунжер GE12582X012 позиция 2 чертежа GG06762 EMERSON регулирующего клапана модели ET Ду50 материал плунжера ASTM A276 S42000 | НД Производителя | шт | 1 | 2019-06-30 17:28
32 | 37 9900.01:00712 | Шток 1U226535162 EMERSON | Шток плунжера 1U226535162 позиция 7 чертежа GG06762 EMERSON регулирующего клапана модели ET Ду50 материал штока ASTM A276 S31600 COND B | НД Производителя | шт | 1 | 2019-06-30 17:28
33 | 37 9900.01:00715 | Уплотнение 1V2396Х0022 EMERSON | Уплотнение штока 1V2396Х0022 позиция 107 чертежа GG06762 EMERSON регулирующего клапана модели ET Ду50 | НД Производителя | шт | 2 | 2019-06-30 17:28
34 | 37 9900.01:00716 | Уплотнение 1E3191Х0282 EMERSON | Уплотнение штока 1E3191Х0282 позиция 107 чертежа GG06762 EMERSON регулирующего клапана модели ET Ду50 | НД Производителя | шт | 3 | 2019-06-30 17:28
35 | 37 9900.01:00718 | Кольцо 13B9186X012 EMERSON | Кольцо плунжера 13B9186X012 позиция 6 чертежа GG07495 EMERSON регулирующего клапана модели ED Ду150 | НД Производителя | шт | 2 | 2019-06-30 17:28
36 | 37 9900.01:00723 | Шпонка 11B0695X012 EMERSON | Шпонка клиновидная 11B0695X012 позиция 21 чертежа GG06763 EMERSON регулирующего клапана модели 8510В Ду150 материал штока ASME SA564 S17400 H1075 | НД Производителя | шт | 2 | 2019-06-30 17:28
37 | 37 9900.01:00731 | Прокладка 16А1942X012 EMERSON | Прокладка уплотняющая 16А1942X012 позиция 51 чертежа GG07495 EMERSON регулирующего клапана модели ED Ду150 материал прокладки 316 SST | НД Производителя | шт | 1 | 2019-06-30 17:28
38 | 37 9900.01:00732 | Прокладка 1U5081X0052 EMERSON | Прокладка 1U5081X0052 позиция 10 чертежа GG07495 EMERSON регулирующего клапана модели ED Ду150 материал прокладки 316 SST | НД Производителя | шт | 1 | 2019-06-30 17:28
39 | 37 9900.01:00733 | Прокладка 1U5086X0032 EMERSON | Прокладка 1U5086X0032 позиция 13 чертежа GG07495 EMERSON регулирующего клапана модели ED Ду150 материал прокладки 316 SST | НД Производителя | шт | 1 | 2019-06-30 17:28
40 | 37 9900.01:00734 | Прокладка 1U508599442 EMERSON | Прокладка 1U508599442 позиция 12 чертежа GG07495 EMERSON регулирующего клапана модели ED Ду150 материал прокладки N06600(inconel alloi 600)/графит | НД Производителя | шт | 1 | 2019-06-30 17:28
41 | 37 9900.01:00735 | Шайба 16A6033X092 EMERSON | Шайба упорная 16A6033X092 позиция 7 чертежа GG06763 EMERSON регулирующего клапана модели 8510В Ду150 материал шайбы 317 SST/PTFE | НД Производителя | шт | 4 | 2019-06-30 17:28
42 | 37 9900.01:00736 | Уплотнение 17A8171X022 EMERSON | Уплотнение и прокладка в сборе 17A8171X022 позиция 4 чертежа GG06763 EMERSON регулирующего клапана модели 8510B Ду150 | НД Производителя | к-т | 2 | 2019-06-30 17:28
43 | 37 9900.01:00737 | Кольцо 16A6085X062 EMERSON | Кольцо упорное сальниковой корбки 16A6085X062 позиция 14 чертежа GG06763 EMERSON регулирующего клапана модели 8510B Ду150 материал кольца TYPE 316L SST(оттоженная) | НД Производителя | шт | 4 | 2019-06-30 17:28
44 | 37 9900.01:00739 | Шайба 16A6041X072 EMERSON | Шайба упорная 16A6041X072 позиция 7 чертежа GG06777 EMERSON регулирующего клапана модели 8510В Ду100 материал шайбы 317 SST/PTFE | НД Производителя | шт | 2 | 2019-06-30 17:28
45 | 37 9900.01:00740 | Уплотнение 12A8995Х022 EMERSON | Уплотнение сальниковое 12A8995Х022 позиция 13 чертежа GG06777 EMERSON регулирующего клапана модели 8510B Ду100 материал уплотнения TFE-carbon/TFE | НД Производителя | к-т | 2 | 2019-06-30 17:28
46 | 37 9900.01:00741 | Кольцо 16A6084Х062 EMERSON | Кольцо упорное сальниковой корбки 16A6084Х062 позиция 14 чертежа GG06777 EMERSON регулирующего клапана модели 8510B Ду100 материал кольца TYPE 316L SST(оттоженная) | НД Производителя | шт | 2 | 2019-06-30 17:28
47 | 37 9900.01:00766 | Шпонка 11B0674X012 EMERSON | Шпонка клиновидная с головкой 11B0674X012 позиция 4 чертежа GG06791 EMERSON регулирующего клапана модели V150B Ду80 материал шпонки ASME SA479 S20910 | НД Производителя | шт | 1 | 2019-06-30 17:28
48 | 37 9900.01:00768 | Подшипник 17B7142X012 EMERSON | Подшипник 17B7142X012 позиция 10 чертежа GG06791 EMERSON регулирующего клапана модели V150B Ду80 | НД Производителя | шт | 2 | 2019-06-30 17:28
49 | 37 9900.01:00769 | Штифт 18A6135X012 EMERSON | Штифт клиновой 18A6135X012 позиция 7 чертежа GG06791 EMERSON регулирующего клапана модели V150B Ду80 материал штифта ASME SA479 S31600 | НД Производителя | шт | 1 | 2019-06-30 17:28
50 | 37 9900.01:00773 | Прокладка 11B0660X042 EMERSON | Прокладка 11B0660X042 позиция 15 чертежа GG06791 EMERSON регулирующего клапана модели V150B Ду80 | НД Производителя | шт | 2 | 2019-06-30 17:28
51 | 37 9900.01:01775 | Ремонтный комплект RPACKXRT292 EMERSON | Ремонтный комплект RPACKXRT292 уплотнения штока позиция 23 чертежа GG07271 EMERSON регулирующего клапана модели HPD Ду150 | НД Производителя | шт | 1 | 2019-06-30 17:28
адрес поставки: | Филиал «Яйвинская ГРЭС» ПАО «Юнипро» 618340, Пермский край, г. Александровск, п. Яйва, ул. Тимирязева, д.5