## Лист1
Техническая часть к Документации по открытому запросу предложений № М264 от 23.11.2018 г.
Лот 1. Общее название продукции: Поставка листового и сортового металлопроката (прокат черных металлов, поковки) для нужд филиала "Березовская ГРЭС" ПАО «Юнипро». Срок поставки: 14.01.2019 г. - 15.02.2019 г.
№ п/п | Наименование МТР | Марка, типоразмер и т.п. | Полное описание | ГОСТ, ТУ | Ед.изм. | Количество, ед
1 | Сталь оцинкованная рулонная ОЦ 0,7х1250 | ОЦ 0,7х1250 | Оцинкованная рулонная сталь толщиной 0,7 мм шириной 1250 мм по ГОСТ 19904-90 изготовленная по ГОСТ 14918-80 | ГОСТ 14918-80; ГОСТ 19904-90 | т | 0.078
2 | Швеллер стальной 16У/Ст3пс | 16У/Ст3пс | Швеллер горячекатаный с уклоном внутренних граней полок номер 16У по ГОСТ 8240-97 из стали марки Ст3пс изготовленный по ГОСТ 535-2005 | ГОСТ 535-2005; ГОСТ 8240-97 | т | 0.5
3 | Лист стальной 6/Ст3сп(Ст3пс) | 6/Ст3сп(Ст3пс) | Прокат листовой горячекатаный толщиной 6 мм по ГОСТ 19903-2015 из стали марки Ст3сп(Ст3пс) изготовленный по ГОСТ 14637-89 | ГОСТ 14637-89; ГОСТ 19903-2015 | т | 2.12
4 | Круг стальной 100/40Х | 100/40Х | Прокат горячекатаный круглый диаметром 100 мм по ГОСТ 2590-2006 из стали марки 40Х изготовленный по ГОСТ 4543-71 | ГОСТ 4543-71; ГОСТ 2590-2006 | т | 0.24
5 | Круг стальной 16/Ст3пс | 16/Ст3пс | Прокат горячекатаный круглый диаметром 16 мм по ГОСТ 2590-2006 из стали марки Ст3пс изготовленный по ГОСТ 535-2005 | ГОСТ 535-2005; ГОСТ 2590-2006 | т | 0.373
6 | Круг стальной 18/Ст3пс | 18/Ст3пс | Прокат горячекатаный круглый диаметром 18 мм по ГОСТ 2590-2006 из стали марки Ст3пс изготовленный по ГОСТ 535-2005 | ГОСТ 535-2005; ГОСТ 2590-2006 | т | 1.724
7 | Круг стальной 18/Ст3пс | 18/Ст3пс | Прокат горячекатаный круглый диаметром 18 мм по ГОСТ 2590-2006 из стали марки Ст3пс изготовленный по ГОСТ 535-2005 | ГОСТ 535-2005; ГОСТ 2590-2006 | т | 0.224
8 | Круг стальной 20/Ст3пс | 20/Ст3пс | Прокат горячекатаный круглый диаметром 20 мм по ГОСТ 2590-2006 из стали марки Ст3пс изготовленный по ГОСТ 535-2005 | ГОСТ 535-2005; ГОСТ 2590-2006 | т | 0.137
9 | Круг стальной 24/Ст3пс | 24/Ст3пс | Прокат горячекатаный круглый диаметром 24 мм по ГОСТ 2590-2006 из стали марки Ст3пс изготовленный по ГОСТ 535-2005 | ГОСТ 535-2005; ГОСТ 2590-2006 | т | 0.16
10 | Шестигранник стальной 14/Ст.45 | 14/Ст.45 | Прокат горячекатаный шестигранный с диаметром вписанного круга 14мм по ГОСТ 2879-2006 из стали марки 45 изготовленный по ГОСТ 1050-2013 | ГОСТ 2879-2006; ГОСТ 1050-2013 | т | 0.012
11 | Арматура 20-А-III 35ГС | 20-А-III 35ГС | Сталь горячекатаная для армирования железобетонных конструкций диаметром 20мм периодического профиля класса А-III из стали марки 35ГС в стержнях | ГОСТ 5781-82 | т | 0.36
12 | Круг стальной 16/Ст3пс | 16/Ст3пс | Прокат горячекатаный круглый диаметром 16 мм по ГОСТ 2590-2006 из стали марки Ст3пс изготовленный по ГОСТ 535-2005 | ГОСТ 535-2005; ГОСТ 2590-2006 | т | 0.06
13 | Круг стальной 20/Ст3пс | 20/Ст3пс | Прокат горячекатаный круглый диаметром 20 мм по ГОСТ 2590-2006 из стали марки Ст3пс изготовленный по ГОСТ 535-2005 | ГОСТ 535-2005; ГОСТ 2590-2006 | т | 0.52
14 | Круг стальной 24/Ст3пс | 24/Ст3пс | Прокат горячекатаный круглый диаметром 24 мм по ГОСТ 2590-2006 из стали марки Ст3пс изготовленный по ГОСТ 535-2005 | ГОСТ 535-2005; ГОСТ 2590-2006 | т | 1.7
15 | Круг стальной 24/Ст3пс | 24/Ст3пс | Прокат горячекатаный круглый диаметром 24 мм по ГОСТ 2590-2006 из стали марки Ст3пс изготовленный по ГОСТ 535-2005 | ГОСТ 535-2005; ГОСТ 2590-2006 | т | 0.05
16 | Круг стальной 6,5/Ст3пс | 6,5/Ст3пс | Прокат горячекатаный круглый диаметром 6,5 мм по ГОСТ 2590-2006 из стали марки Ст3пс изготовленный по ГОСТ 535-2005 | ГОСТ 535-2005; ГОСТ 2590-2006 | т | 0.041
17 | Круг стальной 6/Ст3пс | 6/Ст3пс | Прокат горячекатаный круглый диаметром 6 мм по ГОСТ 2590-2006 из стали марки Ст3пс изготовленный по ГОСТ 535-2005 | ГОСТ 535-2005; ГОСТ 2590-2006 | т | 0.465
18 | Круг стальной 8/Ст3пс | 8/Ст3пс | Прокат горячекатаный круглый диаметром 8 мм по ГОСТ 2590-2006 из стали марки Ст3пс изготовленный по ГОСТ 535-2005 | ГОСТ 535-2005; ГОСТ 2590-2006 | т | 0.003
19 | Круг стальной 50/30Х13 | 50/30Х13 | Прокат горячекатаный круглый диаметром 50 мм по ГОСТ 2590-2006 из стали марки 30Х13 изготовленный по ГОСТ 5949-75 | ГОСТ 5949-75; ГОСТ 2590-2006 | т | 0.094
20 | Круг стальной 80/30Х13 | 80/30Х13 | Прокат горячекатаный круглый диаметром 80 мм по ГОСТ 2590-2006 из стали марки 30Х13 изготовленный по ГОСТ 5949-75 | ГОСТ 5949-75; ГОСТ 2590-2006 | т | 0.08
21 | Круг стальной 30/65Г | 30/65Г | Прокат горячекатаный круглый диаметром 30 мм по ГОСТ 2590-2006 из стали марки 65Г изготовленный по ГОСТ 14959-79 | ГОСТ 14959-79; ГОСТ 2590-2006 | т | 0.117
22 | Круг стальной 70/30Х13 | 70/30Х13 | Прокат горячекатаный круглый диаметром 70 мм по ГОСТ 2590-2006 из стали марки 30Х13 изготовленный по ГОСТ 5949-75 | ГОСТ 5949-75; ГОСТ 2590-2006 | т | 0.194
23 | Уголок стальной 75х75х5/Ст3пс | 75х75х5/Ст3пс | Прокат горячекатаный угловой равнополочный размером 75х75х5 по ГОСТ 8509-93 из стали марки Ст3пс изготовленный по ГОСТ 535-2005 | ГОСТ 8509-93; ГОСТ 8509-93 | т | 0.25
24 | Швеллер стальной 10П/Ст3пс | 10П/Ст3пс | Швеллер горячекатаный с параллельными гранями полок номер 10П по ГОСТ 8240-97 из стали марки Ст3пс изготовленный по ГОСТ 535-2005 | ГОСТ 535-2005; ГОСТ 8240-97 | т | 0.971
25 | Швеллер стальной 10П/Ст3пс | 10П/Ст3пс | Швеллер горячекатаный с параллельными гранями полок номер 10П по ГОСТ 8240-97 из стали марки Ст3пс изготовленный по ГОСТ 535-2005 | ГОСТ 535-2005; ГОСТ 8240-97 | т | 3.44
26 | Швеллер стальной 10П/Ст3пс | 10П/Ст3пс | Швеллер горячекатаный с параллельными гранями полок номер 10П по ГОСТ 8240-97 из стали марки Ст3пс изготовленный по ГОСТ 535-2005 | ГОСТ 535-2005; ГОСТ 8240-97 | т | 0.72
27 | Швеллер стальной 10П/Ст3пс | 10П/Ст3пс | Швеллер горячекатаный с параллельными гранями полок номер 10П по ГОСТ 8240-97 из стали марки Ст3пс изготовленный по ГОСТ 535-2005 | ГОСТ 535-2005; ГОСТ 8240-97 | т | 0.52
28 | Швеллер стальной 10П/Ст3пс | 10П/Ст3пс | Швеллер горячекатаный с параллельными гранями полок номер 10П по ГОСТ 8240-97 из стали марки Ст3пс изготовленный по ГОСТ 535-2005 | ГОСТ 535-2005; ГОСТ 8240-97 | т | 0.03
29 | Уголок стальной 25х25х4/Ст3пс | 25х25х4/Ст3пс | Прокат горячекатаный угловой равнополочный размером 25х25х4 по ГОСТ 8509-93 из стали марки Ст3пс изготовленный по ГОСТ 535-2005 | ГОСТ 8509-93; ГОСТ 8509-93 | т | 0.0058
30 | Уголок стальной 35х35х4/Ст3пс | 35х35х4/Ст3пс | Прокат горячекатаный угловой равнополочный размером 35х35х4 по ГОСТ 8509-93 из стали марки Ст3пс изготовленный по ГОСТ 535-2005 | ГОСТ 8509-93; ГОСТ 8509-93 | т | 2.205
31 | Лист стальной 4/Ст3сп(Ст3пс) | 4/Ст3сп(Ст3пс) | Прокат листовой горячекатаный толщиной 4 мм по ГОСТ 19903-2015 из стали марки Ст3сп(Ст3пс) изготовленный по ГОСТ 14637-89 | ГОСТ 14637-89; ГОСТ 19903-2015 | т | 0.68
32 | Лист стальной 4/Ст3сп(Ст3пс) | 4/Ст3сп(Ст3пс) | Прокат листовой горячекатаный толщиной 4 мм по ГОСТ 19903-2015 из стали марки Ст3сп(Ст3пс) изготовленный по ГОСТ 14637-89 | ГОСТ 14637-89; ГОСТ 19903-2015 | т | 0.06
33 | Лист стальной 4/Ст3сп(Ст3пс) | 4/Ст3сп(Ст3пс) | Прокат листовой горячекатаный толщиной 4 мм по ГОСТ 19903-2015 из стали марки Ст3сп(Ст3пс) изготовленный по ГОСТ 14637-89 | ГОСТ 14637-89; ГОСТ 19903-2015 | т | 0.9
34 | Лист стальной 20/Ст.20 | 20/Ст.20 | Прокат листовой горячекатаный толщиной 20 мм по ГОСТ 19903-2015 из стали марки Ст.20 изготовленный по ГОСТ 1577-93 | ГОСТ 1577-93; ГОСТ 19903-2015 | т | 0.32
35 | Лист стальной 50/Ст.20 | 50/Ст.20 | Прокат листовой горячекатаный толщиной 50 мм по ГОСТ 19903-2015 из стали марки Ст.20 изготовленный по ГОСТ 1577-93 | ГОСТ 1577-93; ГОСТ 19903-2015 | т | 0.06
36 | Лист стальной 8/Ст.20 | 8/Ст.20 | Прокат листовой горячекатаный толщиной 8 мм по ГОСТ 19903-2015 из стали марки Ст.20 изготовленный по ГОСТ 1577-93 | ГОСТ 1577-93; ГОСТ 19903-2015 | т | 0.03
37 | Лист стальной 1,5/ОК360В-Ст3сп(Ст3пс) | 1,5/ОК360В-Ст3сп(Ст3пс) | Прокат листовой горячекатаный толщиной 1,5 мм по ГОСТ 19903-2015 класса прочности ОК360В из стали марки Ст3сп(Ст3пс) изготовленный по ГОСТ 16523-97 | ГОСТ 16523-97; ГОСТ 19903-2015 | т | 0.535
38 | Лист стальной 2/ОК360В-Ст3сп(Ст3пс) | 2/ОК360В-Ст3сп(Ст3пс) | Прокат листовой горячекатаный толщиной 2 мм по ГОСТ 19903-2015 класса прочности ОК360В из стали марки Ст3сп(Ст3пс) изготовленный по ГОСТ 16523-97 | ГОСТ 16523-97; ГОСТ 19903-2015 | т | 0.3672
39 | Лист стальной 2/ОК360В-Ст3сп(Ст3пс) | 2/ОК360В-Ст3сп(Ст3пс) | Прокат листовой горячекатаный толщиной 2 мм по ГОСТ 19903-2015 класса прочности ОК360В из стали марки Ст3сп(Ст3пс) изготовленный по ГОСТ 16523-97 | ГОСТ 16523-97; ГОСТ 19903-2015 | т | 0.02
40 | Лист стальной 2/ОК360В-Ст3сп(Ст3пс) | 2/ОК360В-Ст3сп(Ст3пс) | Прокат листовой горячекатаный толщиной 2 мм по ГОСТ 19903-2015 класса прочности ОК360В из стали марки Ст3сп(Ст3пс) изготовленный по ГОСТ 16523-97 | ГОСТ 16523-97; ГОСТ 19903-2015 | т | 0.5
41 | Лист стальной 5/20Х23Н18 | 5/20Х23Н18 | Прокат листовой горячекатаный толщиной 5 мм по ГОСТ 19903-2015 из стали марки 20Х23Н18 изготовленный по ГОСТ 7350-77 | ГОСТ 7350-77; ГОСТ 19903-2015 | т | 1.5
42 | Лист стальной 16/345-09Г2С | 16/345-09Г2С | Прокат листовой горячекатаный толщиной 16 мм по ГОСТ 19903-2015 класса прочности 345 из стали марки 09Г2С изготовленный по ГОСТ 19281-2014 | ГОСТ 19281-2014; ГОСТ 19903-2015 | т | 13.617
43 | Лист стальной 20/345-09Г2С | 20/345-09Г2С | Прокат листовой горячекатаный толщиной 20 мм по ГОСТ 19903-2015 класса прочности 345 из стали марки 09Г2С изготовленный по ГОСТ 19281-2014 | ГОСТ 19281-2014; ГОСТ 19903-2015 | т | 17.422
44 | Лист стальной 30/345-09Г2С | 30/345-09Г2С | Прокат листовой горячекатаный толщиной 30 мм по ГОСТ 19903-2015 класса прочности 345 из стали марки 09Г2С изготовленный по ГОСТ 19281-2014 | ГОСТ 19281-2014; ГОСТ 19903-2015 | т | 15.196
45 | Поковка гр.II(III) HB 143-179 ф530х200 ст.20 | гр.II(III) HB 143-179 ф530х200 ст.20 | Поковка группы II(III) с твердостью HB 143-179 диаметром 530мм длиной 200мм из стали марки 20 | ГОСТ 8479-70 | шт | 8
46 | Лист ДПРНТ 2,0х1500х2000 ЛО62-1 | ДПРНТ 2,0х1500х2000 ЛО62-1 | Лист холоднокатаный прямоугольного сечения нормальной точности по толщине и ширине твердый толщиной 2мм шириной 1500мм длиной 2000мм из латуни марки ЛО62-1 | ГОСТ 2208-2007 | кг | 30
47 | Швеллер стальной 8У/Ст3пс | 8У/Ст3пс | Швеллер горячекатаный с уклоном внутренних граней полок номер 8У по ГОСТ 8240-97 из стали марки Ст3пс изготовленный по ГОСТ 535-2005 | ГОСТ 535-2005; ГОСТ 8240-97 | т | 0.1
48 | Лист стальной 30/Ст3сп(Ст3пс) | 30/Ст3сп(Ст3пс) | Прокат листовой горячекатаный толщиной 30 мм по ГОСТ 19903-2015 из стали марки Ст3сп(Ст3пс) изготовленный по ГОСТ 14637-89 | ГОСТ 14637-89; ГОСТ 19903-2015 | т | 2.422
49 | Круг стальной 10/Ст.20 | 10/Ст.20 | Прокат горячекатаный круглый диаметром 10 мм по ГОСТ 2590-2006 из стали марки 20 изготовленный по ГОСТ 1050-2013 | ГОСТ 1050-2013; ГОСТ 2590-2006 | т | 0.268
50 | Круг стальной 20/Ст.20 | 20/Ст.20 | Прокат горячекатаный круглый диаметром 20 мм по ГОСТ 2590-2006 из стали марки 20 изготовленный по ГОСТ 1050-2013 | ГОСТ 1050-2013; ГОСТ 2590-2006 | т | 0.75
51 | Круг стальной 20/Ст.20 | 20/Ст.20 | Прокат горячекатаный круглый диаметром 20 мм по ГОСТ 2590-2006 из стали марки 20 изготовленный по ГОСТ 1050-2013 | ГОСТ 1050-2013; ГОСТ 2590-2006 | т | 0.025
52 | Круг стальной 20/Ст.45 | 20/Ст.45 | Прокат горячекатаный круглый диаметром 20 мм по ГОСТ 2590-2006 из стали марки 45 изготовленный по ГОСТ 1050-2013 | ГОСТ 1050-2013; ГОСТ 2590-2006 | т | 0.00493
53 | Круг стальной 28/Ст.35 | 28/Ст.35 | Прокат горячекатаный круглый диаметром 28 мм по ГОСТ 2590-2006 из стали марки 35 изготовленный по ГОСТ 1050-2013 | ГОСТ 1050-2013; ГОСТ 2590-2006 | т | 0.0096
54 | Круг стальной 30/Ст.20 | 30/Ст.20 | Прокат горячекатаный круглый диаметром 30 мм по ГОСТ 2590-2006 из стали марки 20 изготовленный по ГОСТ 1050-2013 | ГОСТ 1050-2013; ГОСТ 2590-2006 | т | 0.057
55 | Круг стальной 36/Ст.20 | 36/Ст.20 | Прокат горячекатаный круглый диаметром 36 мм по ГОСТ 2590-2006 из стали марки 20 изготовленный по ГОСТ 1050-2013 | ГОСТ 1050-2013; ГОСТ 2590-2006 | т | 0.016
56 | Круг стальной 40/Ст.20 | 40/Ст.20 | Прокат горячекатаный круглый диаметром 40 мм по ГОСТ 2590-2006 из стали марки 20 изготовленный по ГОСТ 1050-2013 | ГОСТ 1050-2013; ГОСТ 2590-2006 | т | 0.046
57 | Лист просечно-вытяжной ПВ-506/Ст3пс | ПВ-506/Ст3пс | Лист стальной просечно-вытяжной марки 506 (толщина заготовки 5 мм величина подачи 6 мм) из стали марки Ст3пс по ГОСТ 380-2005 | НД Производителя | т | 0.434
58 | Швеллер стальной 12У/Ст3пс | 12У/Ст3пс | Швеллер горячекатаный с уклоном внутренних граней полок номер 12У по ГОСТ 8240-97 из стали марки Ст3пс изготовленный по ГОСТ 535-2005 | ГОСТ 535-2005; ГОСТ 8240-97 | т | 0.10514
59 | Швеллер стальной 14П/Ст3пс | 14П/Ст3пс | Швеллер горячекатаный с параллельными гранями полок номер 14П по ГОСТ 8240-97 из стали марки Ст3пс изготовленный по ГОСТ 535-2005 | ГОСТ 535-2005; ГОСТ 8240-97 | т | 1.1388
60 | Швеллер стальной 16П/Ст3пс | 16П/Ст3пс | Швеллер горячекатаный с параллельными гранями полок номер 16П по ГОСТ 8240-97 из стали марки Ст3пс изготовленный по ГОСТ 535-2005 | ГОСТ 535-2005; ГОСТ 8240-97 | т | 0.514
61 | Швеллер стальной 16У/Ст3пс | 16У/Ст3пс | Швеллер горячекатаный с уклоном внутренних граней полок номер 16У по ГОСТ 8240-97 из стали марки Ст3пс изготовленный по ГОСТ 535-2005 | ГОСТ 535-2005; ГОСТ 8240-97 | т | 0.6
62 | Швеллер стальной 16У/Ст3пс | 16У/Ст3пс | Швеллер горячекатаный с уклоном внутренних граней полок номер 16У по ГОСТ 8240-97 из стали марки Ст3пс изготовленный по ГОСТ 535-2005 | ГОСТ 535-2005; ГОСТ 8240-97 | т | 0.3
63 | Швеллер стальной 16У/Ст3пс | 16У/Ст3пс | Швеллер горячекатаный с уклоном внутренних граней полок номер 16У по ГОСТ 8240-97 из стали марки Ст3пс изготовленный по ГОСТ 535-2005 | ГОСТ 535-2005; ГОСТ 8240-97 | т | 0.1
64 | Швеллер стальной 16У/Ст3пс | 16У/Ст3пс | Швеллер горячекатаный с уклоном внутренних граней полок номер 16У по ГОСТ 8240-97 из стали марки Ст3пс изготовленный по ГОСТ 535-2005 | ГОСТ 535-2005; ГОСТ 8240-97 | т | 0.0018
65 | Швеллер стальной 18У/Ст3пс | 18У/Ст3пс | Швеллер горячекатаный с уклоном внутренних граней полок номер 18У по ГОСТ 8240-97 из стали марки Ст3пс изготовленный по ГОСТ 535-2005 | ГОСТ 535-2005; ГОСТ 8240-97 | т | 1.5672
66 | Швеллер стальной 20У/Ст3пс | 20У/Ст3пс | Швеллер горячекатаный с уклоном внутренних граней полок номер 20У по ГОСТ 8240-97 из стали марки Ст3пс изготовленный по ГОСТ 535-2005 | ГОСТ 535-2005; ГОСТ 8240-97 | т | 0.177
67 | Швеллер стальной 8П/Ст3пс | 8П/Ст3пс | Швеллер горячекатаный с параллельными гранями полок номер 8П по ГОСТ 8240-97 из стали марки Ст3пс изготовленный по ГОСТ 535-2005 | ГОСТ 535-2005; ГОСТ 8240-97 | т | 0.1
Лот 2. Общее название продукции: Поставка листового и сортового металлопроката (прокат черных металлов, поковки) для нужд филиала "Шатурская ГРЭС" ПАО «Юнипро». Срок поставки: поз. 1-8 - 01.08.2019 г. - 31.08.2019 г.; поз. 9-75 - 01.01.2019 г. - 28.02.2019 г.
№ п/п | Наименование МТР | Марка, типоразмер и т.п. | Полное описание | ГОСТ, ТУ | Ед.изм. | Количество, ед
1 | Швеллер стальной 12П/Ст3пс | 12П/Ст3пс | Швеллер горячекатаный с параллельными гранями полок номер 12П по ГОСТ 8240-97 из стали марки Ст3пс изготовленный по ГОСТ 535-2005 | ГОСТ 535-2005; ГОСТ 8240-97 | т | 17.748
2 | Швеллер стальной 20П/Ст3пс | 20П/Ст3пс | Швеллер горячекатаный с параллельными гранями полок номер 20П по ГОСТ 8240-97 из стали марки Ст3пс изготовленный по ГОСТ 535-2005 | ГОСТ 535-2005; ГОСТ 8240-97 | т | 0.578
3 | Швеллер стальной 16П/Ст3пс | 16П/Ст3пс | Швеллер горячекатаный с параллельными гранями полок номер 16П по ГОСТ 8240-97 из стали марки Ст3пс изготовленный по ГОСТ 535-2005 | ГОСТ 535-2005; ГОСТ 8240-97 | т | 0.35
4 | Полоса стальная 5х50/Ст3пс | 5х50/Ст3пс | Полоса горячекатанная размером 5х50мм по ГОСТ 103-2006 из стали марки Ст3пс изготовленная по ГОСТ 535-2005 | ГОСТ 103-2006; ГОСТ 535-2005 | т | 5.585
5 | Лист стальной 4/Ст3сп(Ст3пс) | 4/Ст3сп(Ст3пс) | Прокат листовой горячекатаный толщиной 4 мм по ГОСТ 19903-2015 из стали марки Ст3сп(Ст3пс) изготовленный по ГОСТ 14637-89 | ГОСТ 14637-89; ГОСТ 19903-2015 | т | 68.48
6 | Уголок стальной 75х75х6/Ст3пс | 75х75х6/Ст3пс | Прокат горячекатаный угловой равнополочный размером 75х75х6 по ГОСТ 8509-93 из стали марки Ст3пс изготовленный по ГОСТ 535-2005 | ГОСТ 8509-93; ГОСТ 8509-93 | т | 7.82
7 | Лист стальной 10/Ст3сп(Ст3пс) | 10/Ст3сп(Ст3пс) | Прокат листовой горячекатаный толщиной 10 мм по ГОСТ 19903-2015 из стали марки Ст3сп(Ст3пс) изготовленный по ГОСТ 14637-89 | ГОСТ 14637-89; ГОСТ 19903-2015 | т | 0.042
8 | Круг стальной 20/Ст3пс | 20/Ст3пс | Прокат горячекатаный круглый диаметром 20 мм по ГОСТ 2590-2006 из стали марки Ст3пс изготовленный по ГОСТ 535-2005 | ГОСТ 535-2005; ГОСТ 2590-2006 | т | 0.288
9 | Уголок стальной 40х40х4/Ст3пс | 40х40х4/Ст3пс | Прокат горячекатаный угловой равнополочный размером 40х40х4 по ГОСТ 8509-93 из стали марки Ст3пс изготовленный по ГОСТ 535-2005 | ГОСТ 8509-93; ГОСТ 8509-93 | т | 0.1
10 | Круг стальной 100/Ст.45 | 100/Ст.45 | Прокат горячекатаный круглый диаметром 100 мм по ГОСТ 2590-2006 из стали марки 45 изготовленный по ГОСТ 1050-2013 | ГОСТ 1050-2013; ГОСТ 2590-2006 | т | 0.1
11 | Круг стальной 40/Ст.45 | 40/Ст.45 | Прокат горячекатаный круглый диаметром 40 мм по ГОСТ 2590-2006 из стали марки 45 изготовленный по ГОСТ 1050-2013 | ГОСТ 1050-2013; ГОСТ 2590-2006 | т | 0.1
12 | Круг стальной 70/Ст.45 | 70/Ст.45 | Прокат горячекатаный круглый диаметром 70 мм по ГОСТ 2590-2006 из стали марки 45 изготовленный по ГОСТ 1050-2013 | ГОСТ 1050-2013; ГОСТ 2590-2006 | т | 0.1
13 | Круг стальной 70/40Х | 70/40Х | Прокат горячекатаный круглый диаметром 70 мм по ГОСТ 2590-2006 из стали марки 40Х изготовленный по ГОСТ 4543-71 | ГОСТ 4543-71; ГОСТ 2590-2006 | т | 0.1
14 | Круг стальной 20/30Х13 | 20/30Х13 | Прокат горячекатаный круглый диаметром 20 мм по ГОСТ 2590-2006 из стали марки 30Х13 изготовленный по ГОСТ 5949-75 | ГОСТ 5949-75; ГОСТ 2590-2006 | т | 0.05
15 | Уголок стальной 63х63х5/Ст3пс | 63х63х5/Ст3пс | Прокат горячекатаный угловой равнополочный размером 63х63х5 по ГОСТ 8509-93 из стали марки Ст3пс изготовленный по ГОСТ 535-2005 | ГОСТ 8509-93; ГОСТ 8509-93 | т | 0.1
16 | Лист стальной 4/Ст3сп(Ст3пс) | 4/Ст3сп(Ст3пс) | Прокат листовой горячекатаный толщиной 4 мм по ГОСТ 19903-2015 из стали марки Ст3сп(Ст3пс) изготовленный по ГОСТ 14637-89 | ГОСТ 14637-89; ГОСТ 19903-2015 | т | 0.1
17 | Лист стальной 6/Ст3сп(Ст3пс) | 6/Ст3сп(Ст3пс) | Прокат листовой горячекатаный толщиной 6 мм по ГОСТ 19903-2015 из стали марки Ст3сп(Ст3пс) изготовленный по ГОСТ 14637-89 | ГОСТ 14637-89; ГОСТ 19903-2015 | т | 0.1
18 | Лист стальной 2/ОК360В-Ст3сп(Ст3пс) | 2/ОК360В-Ст3сп(Ст3пс) | Прокат листовой горячекатаный толщиной 2 мм по ГОСТ 19903-2015 класса прочности ОК360В из стали марки Ст3сп(Ст3пс) изготовленный по ГОСТ 16523-97 | ГОСТ 16523-97; ГОСТ 19903-2015 | т | 0.1
19 | Швеллер стальной 10П/Ст3пс | 10П/Ст3пс | Швеллер горячекатаный с параллельными гранями полок номер 10П по ГОСТ 8240-97 из стали марки Ст3пс изготовленный по ГОСТ 535-2005 | ГОСТ 535-2005; ГОСТ 8240-97 | т | 0.025
20 | Швеллер стальной 12П/Ст3пс | 12П/Ст3пс | Швеллер горячекатаный с параллельными гранями полок номер 12П по ГОСТ 8240-97 из стали марки Ст3пс изготовленный по ГОСТ 535-2005 | ГОСТ 535-2005; ГОСТ 8240-97 | т | 0.5
21 | Швеллер стальной 14П/Ст3пс | 14П/Ст3пс | Швеллер горячекатаный с параллельными гранями полок номер 14П по ГОСТ 8240-97 из стали марки Ст3пс изготовленный по ГОСТ 535-2005 | ГОСТ 535-2005; ГОСТ 8240-97 | т | 0.1
22 | Швеллер стальной 14У/Ст3пс | 14У/Ст3пс | Швеллер горячекатаный с уклоном внутренних граней полок номер 14У по ГОСТ 8240-97 из стали марки Ст3пс изготовленный по ГОСТ 535-2005 | ГОСТ 535-2005; ГОСТ 8240-97 | т | 0.03
23 | Швеллер стальной 16П/Ст3пс | 16П/Ст3пс | Швеллер горячекатаный с параллельными гранями полок номер 16П по ГОСТ 8240-97 из стали марки Ст3пс изготовленный по ГОСТ 535-2005 | ГОСТ 535-2005; ГОСТ 8240-97 | т | 0.6
24 | Швеллер стальной 16П/Ст3пс | 16П/Ст3пс | Швеллер горячекатаный с параллельными гранями полок номер 16П по ГОСТ 8240-97 из стали марки Ст3пс изготовленный по ГОСТ 535-2005 | ГОСТ 535-2005; ГОСТ 8240-97 | т | 0.06
25 | Швеллер стальной 20П/Ст3пс | 20П/Ст3пс | Швеллер горячекатаный с параллельными гранями полок номер 20П по ГОСТ 8240-97 из стали марки Ст3пс изготовленный по ГОСТ 535-2005 | ГОСТ 535-2005; ГОСТ 8240-97 | т | 0.023
26 | Лист стальной 10/Ст3сп(Ст3пс) | 10/Ст3сп(Ст3пс) | Прокат листовой горячекатаный толщиной 10 мм по ГОСТ 19903-2015 из стали марки Ст3сп(Ст3пс) изготовленный по ГОСТ 14637-89 | ГОСТ 14637-89; ГОСТ 19903-2015 | т | 0.65
27 | Уголок стальной 32х32х3/Ст3пс | 32х32х3/Ст3пс | Прокат горячекатаный угловой равнополочный размером 32х32х3 по ГОСТ 8509-93 из стали марки Ст3пс изготовленный по ГОСТ 535-2005 | ГОСТ 8509-93; ГОСТ 8509-93 | т | 0.11
28 | Уголок стальной 40х40х4/Ст3пс | 40х40х4/Ст3пс | Прокат горячекатаный угловой равнополочный размером 40х40х4 по ГОСТ 8509-93 из стали марки Ст3пс изготовленный по ГОСТ 535-2005 | ГОСТ 8509-93; ГОСТ 8509-93 | т | 0.003
29 | Уголок стальной 45х45х4/Ст3пс | 45х45х4/Ст3пс | Прокат горячекатаный угловой равнополочный размером 45х45х4 по ГОСТ 8509-93 из стали марки Ст3пс изготовленный по ГОСТ 535-2005 | ГОСТ 8509-93; ГОСТ 8509-93 | т | 0.08
30 | Шестигранник стальной 27/Ст.45 | 27/Ст.45 | Прокат горячекатаный шестигранный с диаметром вписанного круга 27мм по ГОСТ 2879-2006 из стали марки 45 изготовленный по ГОСТ 1050-2013 | ГОСТ 2879-2006; ГОСТ 1050-2013 | т | 0.009
31 | Шестигранник стальной 36/Ст.45 | 36/Ст.45 | Прокат горячекатаный шестигранный с диаметром вписанного круга 36мм по ГОСТ 2879-2006 из стали марки 45 изготовленный по ГОСТ 1050-2013 | ГОСТ 2879-2006; ГОСТ 1050-2013 | т | 0.018
32 | Полоса стальная 4х40/Ст3пс | 4х40/Ст3пс | Полоса горячекатанная размером 4х40мм по ГОСТ 103-2006 из стали марки Ст3пс изготовленная по ГОСТ 535-2005 | ГОСТ 103-2006; ГОСТ 535-2005 | т | 0.143
33 | Полоса стальная 4х40/Ст3пс | 4х40/Ст3пс | Полоса горячекатанная размером 4х40мм по ГОСТ 103-2006 из стали марки Ст3пс изготовленная по ГОСТ 535-2005 | ГОСТ 103-2006; ГОСТ 535-2005 | т | 0.07
34 | Полоса стальная 5х50/Ст3пс | 5х50/Ст3пс | Полоса горячекатанная размером 5х50мм по ГОСТ 103-2006 из стали марки Ст3пс изготовленная по ГОСТ 535-2005 | ГОСТ 103-2006; ГОСТ 535-2005 | т | 0.121
35 | Уголок стальной 25х25х3/Ст3пс | 25х25х3/Ст3пс | Прокат горячекатаный угловой равнополочный размером 25х25х3 по ГОСТ 8509-93 из стали марки Ст3пс изготовленный по ГОСТ 535-2005 | ГОСТ 8509-93; ГОСТ 8509-93 | т | 0.11
36 | Круг стальной 60/40Х | 60/40Х | Прокат горячекатаный круглый диаметром 60 мм по ГОСТ 2590-2006 из стали марки 40Х изготовленный по ГОСТ 4543-71 | ГОСТ 4543-71; ГОСТ 2590-2006 | т | 0.02
37 | Круг стальной 16/Ст3пс | 16/Ст3пс | Прокат горячекатаный круглый диаметром 16 мм по ГОСТ 2590-2006 из стали марки Ст3пс изготовленный по ГОСТ 535-2005 | ГОСТ 535-2005; ГОСТ 2590-2006 | т | 0.05
38 | Круг стальной 16/Ст3пс | 16/Ст3пс | Прокат горячекатаный круглый диаметром 16 мм по ГОСТ 2590-2006 из стали марки Ст3пс изготовленный по ГОСТ 535-2005 | ГОСТ 535-2005; ГОСТ 2590-2006 | т | 0.42625
39 | Круг стальной 16/Ст3пс | 16/Ст3пс | Прокат горячекатаный круглый диаметром 16 мм по ГОСТ 2590-2006 из стали марки Ст3пс изготовленный по ГОСТ 535-2005 | ГОСТ 535-2005; ГОСТ 2590-2006 | т | 0.3
40 | Круг стальной 18/Ст3пс | 18/Ст3пс | Прокат горячекатаный круглый диаметром 18 мм по ГОСТ 2590-2006 из стали марки Ст3пс изготовленный по ГОСТ 535-2005 | ГОСТ 535-2005; ГОСТ 2590-2006 | т | 0.015
41 | Круг стальной 20/Ст3пс | 20/Ст3пс | Прокат горячекатаный круглый диаметром 20 мм по ГОСТ 2590-2006 из стали марки Ст3пс изготовленный по ГОСТ 535-2005 | ГОСТ 535-2005; ГОСТ 2590-2006 | т | 0.0441
42 | Круг стальной 50/30Х13 | 50/30Х13 | Прокат горячекатаный круглый диаметром 50 мм по ГОСТ 2590-2006 из стали марки 30Х13 изготовленный по ГОСТ 5949-75 | ГОСТ 5949-75; ГОСТ 2590-2006 | т | 0.04
43 | Шестигранник стальной 19/Ст.45 | 19/Ст.45 | Прокат горячекатаный шестигранный с диаметром вписанного круга 19мм по ГОСТ 2879-2006 из стали марки 45 изготовленный по ГОСТ 1050-2013 | ГОСТ 2879-2006; ГОСТ 1050-2013 | т | 0.012
44 | Уголок стальной 45х45х4/Ст3пс | 45х45х4/Ст3пс | Прокат горячекатаный угловой равнополочный размером 45х45х4 по ГОСТ 8509-93 из стали марки Ст3пс изготовленный по ГОСТ 535-2005 | ГОСТ 8509-93; ГОСТ 8509-93 | т | 0.58
45 | Уголок стальной 45х45х4/Ст3пс | 45х45х4/Ст3пс | Прокат горячекатаный угловой равнополочный размером 45х45х4 по ГОСТ 8509-93 из стали марки Ст3пс изготовленный по ГОСТ 535-2005 | ГОСТ 8509-93; ГОСТ 8509-93 | т | 0.5
46 | Уголок стальной 50х50х4/Ст3пс | 50х50х4/Ст3пс | Прокат горячекатаный угловой равнополочный размером 50х50х4 по ГОСТ 8509-93 из стали марки Ст3пс изготовленный по ГОСТ 535-2005 | ГОСТ 8509-93; ГОСТ 8509-93 | т | 0.01
47 | Уголок стальной 50х50х4/Ст3пс | 50х50х4/Ст3пс | Прокат горячекатаный угловой равнополочный размером 50х50х4 по ГОСТ 8509-93 из стали марки Ст3пс изготовленный по ГОСТ 535-2005 | ГОСТ 8509-93; ГОСТ 8509-93 | т | 0.1
48 | Уголок стальной 50х50х5/Ст3пс | 50х50х5/Ст3пс | Прокат горячекатаный угловой равнополочный размером 50х50х5 по ГОСТ 8509-93 из стали марки Ст3пс изготовленный по ГОСТ 535-2005 | ГОСТ 8509-93; ГОСТ 8509-93 | т | 0.015
49 | Уголок стальной 50х50х5/Ст3пс | 50х50х5/Ст3пс | Прокат горячекатаный угловой равнополочный размером 50х50х5 по ГОСТ 8509-93 из стали марки Ст3пс изготовленный по ГОСТ 535-2005 | ГОСТ 8509-93; ГОСТ 8509-93 | т | 0.09
50 | Уголок стальной 50х50х5/Ст3пс | 50х50х5/Ст3пс | Прокат горячекатаный угловой равнополочный размером 50х50х5 по ГОСТ 8509-93 из стали марки Ст3пс изготовленный по ГОСТ 535-2005 | ГОСТ 8509-93; ГОСТ 8509-93 | т | 0.28
51 | Уголок стальной 50х50х5/Ст3пс | 50х50х5/Ст3пс | Прокат горячекатаный угловой равнополочный размером 50х50х5 по ГОСТ 8509-93 из стали марки Ст3пс изготовленный по ГОСТ 535-2005 | ГОСТ 8509-93; ГОСТ 8509-93 | т | 0.02
52 | Уголок стальной 50х50х5/Ст3пс | 50х50х5/Ст3пс | Прокат горячекатаный угловой равнополочный размером 50х50х5 по ГОСТ 8509-93 из стали марки Ст3пс изготовленный по ГОСТ 535-2005 | ГОСТ 8509-93; ГОСТ 8509-93 | т | 0.075
53 | Уголок стальной 63х63х6/Ст3пс | 63х63х6/Ст3пс | Прокат горячекатаный угловой равнополочный размером 63х63х6 по ГОСТ 8509-93 из стали марки Ст3пс изготовленный по ГОСТ 535-2005 | ГОСТ 8509-93; ГОСТ 8509-93 | т | 0.42
54 | Уголок стальной 63х63х6/Ст3пс | 63х63х6/Ст3пс | Прокат горячекатаный угловой равнополочный размером 63х63х6 по ГОСТ 8509-93 из стали марки Ст3пс изготовленный по ГОСТ 535-2005 | ГОСТ 8509-93; ГОСТ 8509-93 | т | 0.055
55 | Швеллер стальной 10П/Ст3пс | 10П/Ст3пс | Швеллер горячекатаный с параллельными гранями полок номер 10П по ГОСТ 8240-97 из стали марки Ст3пс изготовленный по ГОСТ 535-2005 | ГОСТ 535-2005; ГОСТ 8240-97 | т | 0.03
56 | Уголок стальной 90х90х6/Ст3пс | 90х90х6/Ст3пс | Прокат горячекатаный угловой равнополочный размером 90х90х6 по ГОСТ 8509-93 из стали марки Ст3пс изготовленный по ГОСТ 535-2005 | ГОСТ 8509-93; ГОСТ 8509-93 | т | 0.075
57 | Швеллер стальной 10П/Ст3пс | 10П/Ст3пс | Швеллер горячекатаный с параллельными гранями полок номер 10П по ГОСТ 8240-97 из стали марки Ст3пс изготовленный по ГОСТ 535-2005 | ГОСТ 535-2005; ГОСТ 8240-97 | т | 0.05
58 | Уголок стальной 75х75х6/Ст3пс | 75х75х6/Ст3пс | Прокат горячекатаный угловой равнополочный размером 75х75х6 по ГОСТ 8509-93 из стали марки Ст3пс изготовленный по ГОСТ 535-2005 | ГОСТ 8509-93; ГОСТ 8509-93 | т | 1.13
59 | Уголок стальной 75х75х8/Ст3пс | 75х75х8/Ст3пс | Прокат горячекатаный угловой равнополочный размером 75х75х8 по ГОСТ 8509-93 из стали марки Ст3пс изготовленный по ГОСТ 535-2005 | ГОСТ 8509-93; ГОСТ 8509-93 | т | 0.4
60 | Швеллер стальной 10П/Ст3пс | 10П/Ст3пс | Швеллер горячекатаный с параллельными гранями полок номер 10П по ГОСТ 8240-97 из стали марки Ст3пс изготовленный по ГОСТ 535-2005 | ГОСТ 535-2005; ГОСТ 8240-97 | т | 0.275
61 | Швеллер стальной 12П/Ст3пс | 12П/Ст3пс | Швеллер горячекатаный с параллельными гранями полок номер 12П по ГОСТ 8240-97 из стали марки Ст3пс изготовленный по ГОСТ 535-2005 | ГОСТ 535-2005; ГОСТ 8240-97 | т | 0.03
62 | Швеллер стальной 14П/Ст3пс | 14П/Ст3пс | Швеллер горячекатаный с параллельными гранями полок номер 14П по ГОСТ 8240-97 из стали марки Ст3пс изготовленный по ГОСТ 535-2005 | ГОСТ 535-2005; ГОСТ 8240-97 | т | 0.165
63 | Лист стальной 20/Ст3сп(Ст3пс) | 20/Ст3сп(Ст3пс) | Прокат листовой горячекатаный толщиной 20 мм по ГОСТ 19903-2015 из стали марки Ст3сп(Ст3пс) изготовленный по ГОСТ 14637-89 | ГОСТ 14637-89; ГОСТ 19903-2015 | т | 0.6
64 | Лист стальной 4/Ст3сп(Ст3пс) | 4/Ст3сп(Ст3пс) | Прокат листовой горячекатаный толщиной 4 мм по ГОСТ 19903-2015 из стали марки Ст3сп(Ст3пс) изготовленный по ГОСТ 14637-89 | ГОСТ 14637-89; ГОСТ 19903-2015 | т | 0.1
65 | Лист стальной 4/Ст3сп(Ст3пс) | 4/Ст3сп(Ст3пс) | Прокат листовой горячекатаный толщиной 4 мм по ГОСТ 19903-2015 из стали марки Ст3сп(Ст3пс) изготовленный по ГОСТ 14637-89 | ГОСТ 14637-89; ГОСТ 19903-2015 | т | 0.562
66 | Лист стальной 4/Ст3сп(Ст3пс) | 4/Ст3сп(Ст3пс) | Прокат листовой горячекатаный толщиной 4 мм по ГОСТ 19903-2015 из стали марки Ст3сп(Ст3пс) изготовленный по ГОСТ 14637-89 | ГОСТ 14637-89; ГОСТ 19903-2015 | т | 7.1
67 | Лист стальной 4/Ст3сп(Ст3пс) | 4/Ст3сп(Ст3пс) | Прокат листовой горячекатаный толщиной 4 мм по ГОСТ 19903-2015 из стали марки Ст3сп(Ст3пс) изготовленный по ГОСТ 14637-89 | ГОСТ 14637-89; ГОСТ 19903-2015 | т | 0.01
68 | Лист стальной 4/Ст3сп(Ст3пс) | 4/Ст3сп(Ст3пс) | Прокат листовой горячекатаный толщиной 4 мм по ГОСТ 19903-2015 из стали марки Ст3сп(Ст3пс) изготовленный по ГОСТ 14637-89 | ГОСТ 14637-89; ГОСТ 19903-2015 | т | 0.18
69 | Лист стальной 6/Ст3сп(Ст3пс) | 6/Ст3сп(Ст3пс) | Прокат листовой горячекатаный толщиной 6 мм по ГОСТ 19903-2015 из стали марки Ст3сп(Ст3пс) изготовленный по ГОСТ 14637-89 | ГОСТ 14637-89; ГОСТ 19903-2015 | т | 0.36
70 | Лист стальной 8/Ст3сп(Ст3пс) | 8/Ст3сп(Ст3пс) | Прокат листовой горячекатаный толщиной 8 мм по ГОСТ 19903-2015 из стали марки Ст3сп(Ст3пс) изготовленный по ГОСТ 14637-89 | ГОСТ 14637-89; ГОСТ 19903-2015 | т | 2.3
71 | Лист стальной 10/Ст.20 | 10/Ст.20 | Прокат листовой горячекатаный толщиной 10 мм по ГОСТ 19903-2015 из стали марки Ст.20 изготовленный по ГОСТ 1577-93 | ГОСТ 1577-93; ГОСТ 19903-2015 | т | 0.47
72 | Лист стальной 4/Ст.20 | 4/Ст.20 | Прокат листовой горячекатаный толщиной 4 мм по ГОСТ 19903-2015 из стали марки Ст.20 изготовленный по ГОСТ 1577-93 | ГОСТ 1577-93; ГОСТ 19903-2015 | т | 0.036
73 | Лист стальной 8/Ст.20 | 8/Ст.20 | Прокат листовой горячекатаный толщиной 8 мм по ГОСТ 19903-2015 из стали марки Ст.20 изготовленный по ГОСТ 1577-93 | ГОСТ 1577-93; ГОСТ 19903-2015 | т | 1.9
74 | Лист стальной 2/ОК360В-Ст3сп(Ст3пс) | 2/ОК360В-Ст3сп(Ст3пс) | Прокат листовой горячекатаный толщиной 2 мм по ГОСТ 19903-2015 класса прочности ОК360В из стали марки Ст3сп(Ст3пс) изготовленный по ГОСТ 16523-97 | ГОСТ 16523-97; ГОСТ 19903-2015 | т | 0.13
75 | Лист стальной 8/12Х17 | 8/12Х17 | Прокат листовой горячекатаный толщиной 8 мм по ГОСТ 19903-2015 из стали марки 12Х17 изготовленный по ГОСТ 7350-77 | ГОСТ 7350-77; ГОСТ 19903-2015 | т | 0.3
Лот 3. Общее название продукции: Поставка листового и сортового металлопроката (прокат черных металлов, поковки) для нужд филиала "Смоленская ГРЭС" ПАО «Юнипро». Срок поставки: 14.01.2019 г. - 28.02.2019 г.
№ п/п | Наименование МТР | Марка, типоразмер и т.п. | Полное описание | ГОСТ, ТУ | Ед.изм. | Количество, ед
1 | Уголок стальной 35х35х4/Ст3пс | 35х35х4/Ст3пс | Прокат горячекатаный угловой равнополочный размером 35х35х4 по ГОСТ 8509-93 из стали марки Ст3пс изготовленный по ГОСТ 535-2005 | ГОСТ 8509-93; ГОСТ 8509-93 | т | 0.3
2 | Круг стальной 16/Ст3пс | 16/Ст3пс | Прокат горячекатаный круглый диаметром 16 мм по ГОСТ 2590-2006 из стали марки Ст3пс изготовленный по ГОСТ 535-2005 | ГОСТ 535-2005; ГОСТ 2590-2006 | т | 0.316
3 | Круг стальной 20/Ст3пс | 20/Ст3пс | Прокат горячекатаный круглый диаметром 20 мм по ГОСТ 2590-2006 из стали марки Ст3пс изготовленный по ГОСТ 535-2005 | ГОСТ 535-2005; ГОСТ 2590-2006 | т | 0.2
4 | Лист просечно-вытяжной ПВ-406/Ст3пс | ПВ-406/Ст3пс | Лист стальной просечно-вытяжной марки 406 (толщина заготовки 4 мм величина подачи 6 мм) из стали марки Ст3пс по ГОСТ 380-2005 | НД Производителя | т | 0.125
5 | Уголок стальной 50х50х5/Ст3пс | 50х50х5/Ст3пс | Прокат горячекатаный угловой равнополочный размером 50х50х5 по ГОСТ 8509-93 из стали марки Ст3пс изготовленный по ГОСТ 535-2005 | ГОСТ 8509-93; ГОСТ 8509-93 | т | 3.126
6 | Лист стальной 3/ОК360В-Ст3сп(Ст3пс) | 3/ОК360В-Ст3сп(Ст3пс) | Прокат листовой горячекатаный толщиной 3 мм по ГОСТ 19903-2015 класса прочности ОК360В из стали марки Ст3сп(Ст3пс) изготовленный по ГОСТ 16523-97 | ГОСТ 16523-97; ГОСТ 19903-2015 | т | 11.0528
7 | Лист стальной 6/Ст3сп(Ст3пс) | 6/Ст3сп(Ст3пс) | Прокат листовой горячекатаный толщиной 6 мм по ГОСТ 19903-2015 из стали марки Ст3сп(Ст3пс) изготовленный по ГОСТ 14637-89 | ГОСТ 14637-89; ГОСТ 19903-2015 | т | 0.864
8 | Уголок стальной 40х40х4/Ст3пс | 40х40х4/Ст3пс | Прокат горячекатаный угловой равнополочный размером 40х40х4 по ГОСТ 8509-93 из стали марки Ст3пс изготовленный по ГОСТ 535-2005 | ГОСТ 8509-93; ГОСТ 8509-93 | т | 0.3
9 | Лист стальной 1,5/ОК360В-Ст3сп(Ст3пс) | 1,5/ОК360В-Ст3сп(Ст3пс) | Прокат листовой горячекатаный толщиной 1,5 мм по ГОСТ 19903-2015 класса прочности ОК360В из стали марки Ст3сп(Ст3пс) изготовленный по ГОСТ 16523-97 | ГОСТ 16523-97; ГОСТ 19903-2015 | т | 0.3
10 | Швеллер стальной 12П/Ст3пс | 12П/Ст3пс | Швеллер горячекатаный с параллельными гранями полок номер 12П по ГОСТ 8240-97 из стали марки Ст3пс изготовленный по ГОСТ 535-2005 | ГОСТ 535-2005; ГОСТ 8240-97 | т | 0.064
11 | Лист стальной 5/Ст3сп(Ст3пс) | 5/Ст3сп(Ст3пс) | Прокат листовой горячекатаный толщиной 5 мм по ГОСТ 19903-2015 из стали марки Ст3сп(Ст3пс) изготовленный по ГОСТ 14637-89 | ГОСТ 14637-89; ГОСТ 19903-2015 | т | 0.353
12 | Уголок стальной 45х45х4/Ст3пс | 45х45х4/Ст3пс | Прокат горячекатаный угловой равнополочный размером 45х45х4 по ГОСТ 8509-93 из стали марки Ст3пс изготовленный по ГОСТ 535-2005 | ГОСТ 8509-93; ГОСТ 8509-93 | т | 0.07
13 | Лист стальной 1/ОК360В-Ст3сп(Ст3пс) | 1/ОК360В-Ст3сп(Ст3пс) | Прокат листовой горячекатаный толщиной 1 мм по ГОСТ 19903-2015 класса прочности ОК360В из стали марки Ст3сп(Ст3пс) изготовленный по ГОСТ 16523-97 | ГОСТ 16523-97; ГОСТ 19903-2015 | т | 0.071
14 | Лист стальной 4/Ст3сп(Ст3пс) | 4/Ст3сп(Ст3пс) | Прокат листовой горячекатаный толщиной 4 мм по ГОСТ 19903-2015 из стали марки Ст3сп(Ст3пс) изготовленный по ГОСТ 14637-89 | ГОСТ 14637-89; ГОСТ 19903-2015 | т | 0.51097
15 | Лист стальной 5/Ст3сп(Ст3пс) | 5/Ст3сп(Ст3пс) | Прокат листовой горячекатаный толщиной 5 мм по ГОСТ 19903-2015 из стали марки Ст3сп(Ст3пс) изготовленный по ГОСТ 14637-89 | ГОСТ 14637-89; ГОСТ 19903-2015 | т | 1.177
16 | Швеллер стальной 10У/Ст3пс | 10У/Ст3пс | Швеллер горячекатаный с уклоном внутренних граней полок номер 10У по ГОСТ 8240-97 из стали марки Ст3пс изготовленный по ГОСТ 535-2005 | ГОСТ 535-2005; ГОСТ 8240-97 | т | 1.844
17 | Швеллер стальной 12П/Ст3пс | 12П/Ст3пс | Швеллер горячекатаный с параллельными гранями полок номер 12П по ГОСТ 8240-97 из стали марки Ст3пс изготовленный по ГОСТ 535-2005 | ГОСТ 535-2005; ГОСТ 8240-97 | т | 0.2
18 | Швеллер стальной 14У/Ст3пс | 14У/Ст3пс | Швеллер горячекатаный с уклоном внутренних граней полок номер 14У по ГОСТ 8240-97 из стали марки Ст3пс изготовленный по ГОСТ 535-2005 | ГОСТ 535-2005; ГОСТ 8240-97 | т | 4.5
19 | Швеллер стальной 16У/Ст3пс | 16У/Ст3пс | Швеллер горячекатаный с уклоном внутренних граней полок номер 16У по ГОСТ 8240-97 из стали марки Ст3пс изготовленный по ГОСТ 535-2005 | ГОСТ 535-2005; ГОСТ 8240-97 | т | 0.5
20 | Швеллер стальной 6,5П/Ст3пс | 6,5П/Ст3пс | Швеллер горячекатаный с параллельными гранями полок номер 6,5П по ГОСТ 8240-97 из стали марки Ст3пс изготовленный по ГОСТ 535-2005 | ГОСТ 535-2005; ГОСТ 8240-97 | т | 0.2
21 | Швеллер стальной 8П/Ст3пс | 8П/Ст3пс | Швеллер горячекатаный с параллельными гранями полок номер 8П по ГОСТ 8240-97 из стали марки Ст3пс изготовленный по ГОСТ 535-2005 | ГОСТ 535-2005; ГОСТ 8240-97 | т | 0.1
22 | Лист стальной 4/Ст3сп(Ст3пс) | 4/Ст3сп(Ст3пс) | Прокат листовой горячекатаный толщиной 4 мм по ГОСТ 19903-2015 из стали марки Ст3сп(Ст3пс) изготовленный по ГОСТ 14637-89 | ГОСТ 14637-89; ГОСТ 19903-2015 | т | 0.4
23 | Швеллер стальной 8У/Ст3пс | 8У/Ст3пс | Швеллер горячекатаный с уклоном внутренних граней полок номер 8У по ГОСТ 8240-97 из стали марки Ст3пс изготовленный по ГОСТ 535-2005 | ГОСТ 535-2005; ГОСТ 8240-97 | т | 0.1
24 | Круг стальной 16/Ст3пс | 16/Ст3пс | Прокат горячекатаный круглый диаметром 16 мм по ГОСТ 2590-2006 из стали марки Ст3пс изготовленный по ГОСТ 535-2005 | ГОСТ 535-2005; ГОСТ 2590-2006 | т | 0.67
25 | Круг стальной 45/Ст.20 | 45/Ст.20 | Прокат горячекатаный круглый диаметром 45 мм по ГОСТ 2590-2006 из стали марки 20 изготовленный по ГОСТ 1050-2013 | ГОСТ 1050-2013; ГОСТ 2590-2006 | т | 0.15
26 | Круг стальной 16/Ст3пс | 16/Ст3пс | Прокат горячекатаный круглый диаметром 16 мм по ГОСТ 2590-2006 из стали марки Ст3пс изготовленный по ГОСТ 535-2005 | ГОСТ 535-2005; ГОСТ 2590-2006 | т | 0.08
27 | Круг стальной 20/Ст3пс | 20/Ст3пс | Прокат горячекатаный круглый диаметром 20 мм по ГОСТ 2590-2006 из стали марки Ст3пс изготовленный по ГОСТ 535-2005 | ГОСТ 535-2005; ГОСТ 2590-2006 | т | 0.09
28 | Уголок стальной 35х35х4/Ст3пс | 35х35х4/Ст3пс | Прокат горячекатаный угловой равнополочный размером 35х35х4 по ГОСТ 8509-93 из стали марки Ст3пс изготовленный по ГОСТ 535-2005 | ГОСТ 8509-93; ГОСТ 8509-93 | т | 0.055
29 | Уголок стальной 50х50х5/Ст3пс | 50х50х5/Ст3пс | Прокат горячекатаный угловой равнополочный размером 50х50х5 по ГОСТ 8509-93 из стали марки Ст3пс изготовленный по ГОСТ 535-2005 | ГОСТ 8509-93; ГОСТ 8509-93 | т | 0.095
30 | Лист стальной 3/ОК360В-Ст3сп(Ст3пс) | 3/ОК360В-Ст3сп(Ст3пс) | Прокат листовой горячекатаный толщиной 3 мм по ГОСТ 19903-2015 класса прочности ОК360В из стали марки Ст3сп(Ст3пс) изготовленный по ГОСТ 16523-97 | ГОСТ 16523-97; ГОСТ 19903-2015 | т | 0.15
31 | Шестигранник стальной 14/Ст.35 | 14/Ст.35 | Прокат горячекатаный шестигранный с диаметром вписанного круга 14мм по ГОСТ 2879-2006 из стали марки 35 изготовленный по ГОСТ 1050-2013 | ГОСТ 2879-2006; ГОСТ 1050-2013 | т | 0.05
32 | Лист стальной 10/Ст3сп(Ст3пс) | 10/Ст3сп(Ст3пс) | Прокат листовой горячекатаный толщиной 10 мм по ГОСТ 19903-2015 из стали марки Ст3сп(Ст3пс) изготовленный по ГОСТ 14637-89 | ГОСТ 14637-89; ГОСТ 19903-2015 | т | 0.485
33 | Лист стальной 12/Ст3сп(Ст3пс) | 12/Ст3сп(Ст3пс) | Прокат листовой горячекатаный толщиной 12 мм по ГОСТ 19903-2015 из стали марки Ст3сп(Ст3пс) изготовленный по ГОСТ 14637-89 | ГОСТ 14637-89; ГОСТ 19903-2015 | т | 1.2
34 | Лист стальной 4/Ст3сп(Ст3пс) | 4/Ст3сп(Ст3пс) | Прокат листовой горячекатаный толщиной 4 мм по ГОСТ 19903-2015 из стали марки Ст3сп(Ст3пс) изготовленный по ГОСТ 14637-89 | ГОСТ 14637-89; ГОСТ 19903-2015 | т | 0.86
35 | Лист стальной 5/Ст3сп(Ст3пс) | 5/Ст3сп(Ст3пс) | Прокат листовой горячекатаный толщиной 5 мм по ГОСТ 19903-2015 из стали марки Ст3сп(Ст3пс) изготовленный по ГОСТ 14637-89 | ГОСТ 14637-89; ГОСТ 19903-2015 | т | 0.91
36 | Лист стальной 6/Ст3сп(Ст3пс) | 6/Ст3сп(Ст3пс) | Прокат листовой горячекатаный толщиной 6 мм по ГОСТ 19903-2015 из стали марки Ст3сп(Ст3пс) изготовленный по ГОСТ 14637-89 | ГОСТ 14637-89; ГОСТ 19903-2015 | т | 0.97
37 | Лист стальной 8/Ст3сп(Ст3пс) | 8/Ст3сп(Ст3пс) | Прокат листовой горячекатаный толщиной 8 мм по ГОСТ 19903-2015 из стали марки Ст3сп(Ст3пс) изготовленный по ГОСТ 14637-89 | ГОСТ 14637-89; ГОСТ 19903-2015 | т | 1.16
38 | Лист стальной 3/ОК360В-Ст3сп(Ст3пс) | 3/ОК360В-Ст3сп(Ст3пс) | Прокат листовой горячекатаный толщиной 3 мм по ГОСТ 19903-2015 класса прочности ОК360В из стали марки Ст3сп(Ст3пс) изготовленный по ГОСТ 16523-97 | ГОСТ 16523-97; ГОСТ 19903-2015 | т | 2.85
39 | Круг стальной 28/Ст.35 | 28/Ст.35 | Прокат горячекатаный круглый диаметром 28 мм по ГОСТ 2590-2006 из стали марки 35 изготовленный по ГОСТ 1050-2013 | ГОСТ 1050-2013; ГОСТ 2590-2006 | т | 0.085
40 | Круг стальной 32/Ст.20 | 32/Ст.20 | Прокат горячекатаный круглый диаметром 32 мм по ГОСТ 2590-2006 из стали марки 20 изготовленный по ГОСТ 1050-2013 | ГОСТ 1050-2013; ГОСТ 2590-2006 | т | 0.103
41 | Круг стальной 40/Ст.20 | 40/Ст.20 | Прокат горячекатаный круглый диаметром 40 мм по ГОСТ 2590-2006 из стали марки 20 изготовленный по ГОСТ 1050-2013 | ГОСТ 1050-2013; ГОСТ 2590-2006 | т | 0.311
42 | Круг стальной 190/Ст3пс | 190/Ст3пс | Прокат горячекатаный круглый диаметром 190 мм по ГОСТ 2590-2006 из стали марки Ст3пс изготовленный по ГОСТ 535-2005 | ГОСТ 535-2005; ГОСТ 2590-2006 | т | 0.345
43 | Круг стальной 140/Ст.20 | 140/Ст.20 | Прокат горячекатаный круглый диаметром 140 мм по ГОСТ 2590-2006 из стали марки 20 изготовленный по ГОСТ 1050-2013 | ГОСТ 1050-2013; ГОСТ 2590-2006 | т | 0.362
44 | Уголок стальной 25х25х4/Ст3пс | 25х25х4/Ст3пс | Прокат горячекатаный угловой равнополочный размером 25х25х4 по ГОСТ 8509-93 из стали марки Ст3пс изготовленный по ГОСТ 535-2005 | ГОСТ 8509-93; ГОСТ 8509-93 | т | 0.1
45 | Уголок стальной 32х32х4/Ст3пс | 32х32х4/Ст3пс | Прокат горячекатаный угловой равнополочный размером 32х32х4 по ГОСТ 8509-93 из стали марки Ст3пс изготовленный по ГОСТ 535-2005 | ГОСТ 8509-93; ГОСТ 8509-93 | т | 0.1
46 | Уголок стальной 50х50х5/Ст3пс | 50х50х5/Ст3пс | Прокат горячекатаный угловой равнополочный размером 50х50х5 по ГОСТ 8509-93 из стали марки Ст3пс изготовленный по ГОСТ 535-2005 | ГОСТ 8509-93; ГОСТ 8509-93 | т | 0.5
47 | Уголок стальной 63х63х5/Ст3пс | 63х63х5/Ст3пс | Прокат горячекатаный угловой равнополочный размером 63х63х5 по ГОСТ 8509-93 из стали марки Ст3пс изготовленный по ГОСТ 535-2005 | ГОСТ 8509-93; ГОСТ 8509-93 | т | 0.25
48 | Швеллер стальной 12У/Ст3пс | 12У/Ст3пс | Швеллер горячекатаный с уклоном внутренних граней полок номер 12У по ГОСТ 8240-97 из стали марки Ст3пс изготовленный по ГОСТ 535-2005 | ГОСТ 535-2005; ГОСТ 8240-97 | т | 0.55
49 | Круг стальной 180/Ст.20 | 180/Ст.20 | Прокат горячекатаный круглый диаметром 180 мм по ГОСТ 2590-2006 из стали марки 20 изготовленный по ГОСТ 1050-2013 | ГОСТ 1050-2013; ГОСТ 2590-2006 | т | 0.102
50 | Лист стальной 30/Ст3сп(Ст3пс) | 30/Ст3сп(Ст3пс) | Прокат листовой горячекатаный толщиной 30 мм по ГОСТ 19903-2015 из стали марки Ст3сп(Ст3пс) изготовленный по ГОСТ 14637-89 | ГОСТ 14637-89; ГОСТ 19903-2015 | т | 0.9
51 | Лист стальной 50/Ст.20 | 50/Ст.20 | Прокат листовой горячекатаный толщиной 50 мм по ГОСТ 19903-2015 из стали марки Ст.20 изготовленный по ГОСТ 1577-93 | ГОСТ 1577-93; ГОСТ 19903-2015 | т | 0.6
52 | Лист стальной 1,5/ОК360В-Ст3сп(Ст3пс) | 1,5/ОК360В-Ст3сп(Ст3пс) | Прокат листовой горячекатаный толщиной 1,5 мм по ГОСТ 19903-2015 класса прочности ОК360В из стали марки Ст3сп(Ст3пс) изготовленный по ГОСТ 16523-97 | ГОСТ 16523-97; ГОСТ 19903-2015 | т | 0.15
53 | Лист стальной рифленый 5/Ст3пс | 5/Ст3пс | Лист горячекатаный из стали марки Ст3пс по ГОСТ 380 с односторонним рифлением (ромб/чечевичн) толщиной 5 мм изготовленный по ГОСТ 8568-77 | ГОСТ 8568-77 | т | 0.3
54 | Лист просечно-вытяжной ПВ-406/Ст3пс | ПВ-406/Ст3пс | Лист стальной просечно-вытяжной марки 406 (толщина заготовки 4 мм величина подачи 6 мм) из стали марки Ст3пс по ГОСТ 380-2005 | НД Производителя | т | 0.8
55 | Швеллер стальной 10П/Ст3пс | 10П/Ст3пс | Швеллер горячекатаный с параллельными гранями полок номер 10П по ГОСТ 8240-97 из стали марки Ст3пс изготовленный по ГОСТ 535-2005 | ГОСТ 535-2005; ГОСТ 8240-97 | т | 0.341
56 | Швеллер стальной 20У/Ст3пс | 20У/Ст3пс | Швеллер горячекатаный с уклоном внутренних граней полок номер 20У по ГОСТ 8240-97 из стали марки Ст3пс изготовленный по ГОСТ 535-2005 | ГОСТ 535-2005; ГОСТ 8240-97 | т | 0.15
57 | Лист стальной 8/Ст3сп(Ст3пс) | 8/Ст3сп(Ст3пс) | Прокат листовой горячекатаный толщиной 8 мм по ГОСТ 19903-2015 из стали марки Ст3сп(Ст3пс) изготовленный по ГОСТ 14637-89 | ГОСТ 14637-89; ГОСТ 19903-2015 | т | 0.1
58 | Уголок стальной 50х50х5/Ст3пс | 50х50х5/Ст3пс | Прокат горячекатаный угловой равнополочный размером 50х50х5 по ГОСТ 8509-93 из стали марки Ст3пс изготовленный по ГОСТ 535-2005 | ГОСТ 8509-93; ГОСТ 8509-93 | т | 0.05
59 | Лист стальной 5/Ст3сп(Ст3пс) | 5/Ст3сп(Ст3пс) | Прокат листовой горячекатаный толщиной 5 мм по ГОСТ 19903-2015 из стали марки Ст3сп(Ст3пс) изготовленный по ГОСТ 14637-89 | ГОСТ 14637-89; ГОСТ 19903-2015 | т | 0.06
60 | Швеллер стальной 5П/Ст3пс | 5П/Ст3пс | Швеллер горячекатаный с параллельными гранями полок номер 5П по ГОСТ 8240-97 из стали марки Ст3пс изготовленный по ГОСТ 535-2005 | ГОСТ 535-2005; ГОСТ 8240-97 | т | 0.1
61 | Лист стальной 3/ОК360В-Ст3сп(Ст3пс) | 3/ОК360В-Ст3сп(Ст3пс) | Прокат листовой горячекатаный толщиной 3 мм по ГОСТ 19903-2015 класса прочности ОК360В из стали марки Ст3сп(Ст3пс) изготовленный по ГОСТ 16523-97 | ГОСТ 16523-97; ГОСТ 19903-2015 | т | 0.15
Лот 4. Общее название продукции: Поставка листового и сортового металлопроката (прокат черных металлов, поковки) для нужд филиала "Яйвинская ГРЭС" ПАО «Юнипро». Срок поставки: 14.01.2019 г. - 18.02.2019 г.
№ п/п | Наименование МТР | Марка, типоразмер и т.п. | Полное описание | ГОСТ, ТУ | Ед.изм. | Количество, ед
1 | Швеллер стальной 10У/Ст3пс | 10У/Ст3пс | Швеллер горячекатаный с уклоном внутренних граней полок номер 10У по ГОСТ 8240-97 из стали марки Ст3пс изготовленный по ГОСТ 535-2005 | ГОСТ 535-2005; ГОСТ 8240-97 | т | 0.2
2 | Круг стальной 10/Ст3пс | 10/Ст3пс | Прокат горячекатаный круглый диаметром 10 мм по ГОСТ 2590-2006 из стали марки Ст3пс изготовленный по ГОСТ 535-2005 | ГОСТ 535-2005; ГОСТ 2590-2006 | т | 0.075
3 | Лист А5.М 4х1200х3000 | А5.М 4х1200х3000 | Лист из алюминия марки А5 неплакированный отожженный толщиной 4мм шириной 1200мм длиной 3000мм нормальной точности изготовления обычной отделки поверхности | ГОСТ 21631-76 | кг | 32.19
4 | Круг 200х20х16 |  | Круг шлифовальный 200х20х16 | НД Производителя | шт | 2
5 | Лист стальной рифленый 3/Ст3пс | 3/Ст3пс | Лист горячекатаный из стали марки Ст3пс по ГОСТ 380 с односторонним рифлением (ромб/чечевичн) толщиной 3 мм изготовленный по ГОСТ 8568-77 | ГОСТ 8568-77 | т | 0.1
6 | Круг стальной 10/Ст.20 | 10/Ст.20 | Прокат горячекатаный круглый диаметром 10 мм по ГОСТ 2590-2006 из стали марки 20 изготовленный по ГОСТ 1050-2013 | ГОСТ 1050-2013; ГОСТ 2590-2006 | т | 0.03
7 | Круг стальной 12/Ст.20 | 12/Ст.20 | Прокат горячекатаный круглый диаметром 12 мм по ГОСТ 2590-2006 из стали марки 20 изготовленный по ГОСТ 1050-2013 | ГОСТ 1050-2013; ГОСТ 2590-2006 | т | 0.05
8 | Круг стальной 20/Ст.20 | 20/Ст.20 | Прокат горячекатаный круглый диаметром 20 мм по ГОСТ 2590-2006 из стали марки 20 изготовленный по ГОСТ 1050-2013 | ГОСТ 1050-2013; ГОСТ 2590-2006 | т | 0.0713
9 | Круг стальной 240/Ст.45 | 240/Ст.45 | Прокат горячекатаный круглый диаметром 240 мм по ГОСТ 2590-2006 из стали марки 45 изготовленный по ГОСТ 1050-2013 | ГОСТ 1050-2013; ГОСТ 2590-2006 | т | 0.05
10 | Круг стальной 30/Ст.20 | 30/Ст.20 | Прокат горячекатаный круглый диаметром 30 мм по ГОСТ 2590-2006 из стали марки 20 изготовленный по ГОСТ 1050-2013 | ГОСТ 1050-2013; ГОСТ 2590-2006 | т | 0.136
11 | Круг стальной 32/Ст.20 | 32/Ст.20 | Прокат горячекатаный круглый диаметром 32 мм по ГОСТ 2590-2006 из стали марки 20 изготовленный по ГОСТ 1050-2013 | ГОСТ 1050-2013; ГОСТ 2590-2006 | т | 0.016
12 | Круг стальной 32/Ст.45 | 32/Ст.45 | Прокат горячекатаный круглый диаметром 32 мм по ГОСТ 2590-2006 из стали марки 45 изготовленный по ГОСТ 1050-2013 | ГОСТ 1050-2013; ГОСТ 2590-2006 | т | 0.03
13 | Круг стальной 40/Ст.45 | 40/Ст.45 | Прокат горячекатаный круглый диаметром 40 мм по ГОСТ 2590-2006 из стали марки 45 изготовленный по ГОСТ 1050-2013 | ГОСТ 1050-2013; ГОСТ 2590-2006 | т | 0.06
14 | Круг стальной 50/Ст.20 | 50/Ст.20 | Прокат горячекатаный круглый диаметром 50 мм по ГОСТ 2590-2006 из стали марки 20 изготовленный по ГОСТ 1050-2013 | ГОСТ 1050-2013; ГОСТ 2590-2006 | т | 0.03
15 | Круг стальной 50/Ст.45 | 50/Ст.45 | Прокат горячекатаный круглый диаметром 50 мм по ГОСТ 2590-2006 из стали марки 45 изготовленный по ГОСТ 1050-2013 | ГОСТ 1050-2013; ГОСТ 2590-2006 | т | 0.02
16 | Круг стальной 70/Ст.20 | 70/Ст.20 | Прокат горячекатаный круглый диаметром 70 мм по ГОСТ 2590-2006 из стали марки 20 изготовленный по ГОСТ 1050-2013 | ГОСТ 1050-2013; ГОСТ 2590-2006 | т | 0.27
17 | Круг стальной 80/Ст.20 | 80/Ст.20 | Прокат горячекатаный круглый диаметром 80 мм по ГОСТ 2590-2006 из стали марки 20 изготовленный по ГОСТ 1050-2013 | ГОСТ 1050-2013; ГОСТ 2590-2006 | т | 0.1
18 | Круг стальной 85/Ст.45 | 85/Ст.45 | Прокат горячекатаный круглый диаметром 85 мм по ГОСТ 2590-2006 из стали марки 45 изготовленный по ГОСТ 1050-2013 | ГОСТ 1050-2013; ГОСТ 2590-2006 | т | 0.0445
19 | Круг стальной 85/Ст.45 | 85/Ст.45 | Прокат горячекатаный круглый диаметром 85 мм по ГОСТ 2590-2006 из стали марки 45 изготовленный по ГОСТ 1050-2013 | ГОСТ 1050-2013; ГОСТ 2590-2006 | т | 0.09
20 | Круг стальной 50/40Х | 50/40Х | Прокат горячекатаный круглый диаметром 50 мм по ГОСТ 2590-2006 из стали марки 40Х изготовленный по ГОСТ 4543-71 | ГОСТ 4543-71; ГОСТ 2590-2006 | т | 0.125
21 | Круг стальной 10/Ст3пс | 10/Ст3пс | Прокат горячекатаный круглый диаметром 10 мм по ГОСТ 2590-2006 из стали марки Ст3пс изготовленный по ГОСТ 535-2005 | ГОСТ 535-2005; ГОСТ 2590-2006 | т | 0.3
22 | Круг стальной 16/Ст3пс | 16/Ст3пс | Прокат горячекатаный круглый диаметром 16 мм по ГОСТ 2590-2006 из стали марки Ст3пс изготовленный по ГОСТ 535-2005 | ГОСТ 535-2005; ГОСТ 2590-2006 | т | 0.107
23 | Арматура 14-А-I Ст3сп | 14-А-I Ст3сп | Сталь горячекатаная для армирования железобетонных конструкций диаметром 14мм периодического профиля класса А-I из стали марки 3сп в стержнях | ГОСТ 5781-82 | т | 0.01
24 | Полоса стальная 5х50/Ст3пс | 5х50/Ст3пс | Полоса горячекатанная размером 5х50мм по ГОСТ 103-2006 из стали марки Ст3пс изготовленная по ГОСТ 535-2005 | ГОСТ 103-2006; ГОСТ 535-2005 | т | 0.005
25 | Уголок стальной 50х50х4/Ст3пс | 50х50х4/Ст3пс | Прокат горячекатаный угловой равнополочный размером 50х50х4 по ГОСТ 8509-93 из стали марки Ст3пс изготовленный по ГОСТ 535-2005 | ГОСТ 8509-93; ГОСТ 8509-93 | т | 0.045
26 | Уголок стальной 50х50х4/Ст3пс | 50х50х4/Ст3пс | Прокат горячекатаный угловой равнополочный размером 50х50х4 по ГОСТ 8509-93 из стали марки Ст3пс изготовленный по ГОСТ 535-2005 | ГОСТ 8509-93; ГОСТ 8509-93 | т | 0.015
27 | Уголок стальной 63х63х6/Ст3пс | 63х63х6/Ст3пс | Прокат горячекатаный угловой равнополочный размером 63х63х6 по ГОСТ 8509-93 из стали марки Ст3пс изготовленный по ГОСТ 535-2005 | ГОСТ 8509-93; ГОСТ 8509-93 | т | 0.085
28 | Уголок стальной 63х63х6/Ст3пс | 63х63х6/Ст3пс | Прокат горячекатаный угловой равнополочный размером 63х63х6 по ГОСТ 8509-93 из стали марки Ст3пс изготовленный по ГОСТ 535-2005 | ГОСТ 8509-93; ГОСТ 8509-93 | т | 0.03
29 | Уголок стальной 75х75х5/Ст3пс | 75х75х5/Ст3пс | Прокат горячекатаный угловой равнополочный размером 75х75х5 по ГОСТ 8509-93 из стали марки Ст3пс изготовленный по ГОСТ 535-2005 | ГОСТ 8509-93; ГОСТ 8509-93 | т | 0.05
30 | Уголок стальной 75х75х6/Ст3пс | 75х75х6/Ст3пс | Прокат горячекатаный угловой равнополочный размером 75х75х6 по ГОСТ 8509-93 из стали марки Ст3пс изготовленный по ГОСТ 535-2005 | ГОСТ 8509-93; ГОСТ 8509-93 | т | 0.07
31 | Швеллер стальной 12У/Ст3пс | 12У/Ст3пс | Швеллер горячекатаный с уклоном внутренних граней полок номер 12У по ГОСТ 8240-97 из стали марки Ст3пс изготовленный по ГОСТ 535-2005 | ГОСТ 535-2005; ГОСТ 8240-97 | т | 0.1
32 | Швеллер стальной 20П/Ст3пс | 20П/Ст3пс | Швеллер горячекатаный с параллельными гранями полок номер 20П по ГОСТ 8240-97 из стали марки Ст3пс изготовленный по ГОСТ 535-2005 | ГОСТ 535-2005; ГОСТ 8240-97 | т | 0.6
33 | Швеллер стальной 24П/Ст3пс | 24П/Ст3пс | Швеллер горячекатаный с параллельными гранями полок номер 24П по ГОСТ 8240-97 из стали марки Ст3пс изготовленный по ГОСТ 535-2005 | ГОСТ 535-2005; ГОСТ 8240-97 | т | 1.8
34 | Лист стальной 2,5/ОК360В-Ст3сп(Ст3пс) | 2,5/ОК360В-Ст3сп(Ст3пс) | Прокат листовой горячекатаный толщиной 2,5 мм по ГОСТ 19903-2015 класса прочности ОК360В из стали марки Ст3сп(Ст3пс) изготовленный по ГОСТ 16523-97 | ГОСТ 16523-97; ГОСТ 19903-2015 | т | 0.02
35 | Лист стальной 20/Ст3сп(Ст3пс) | 20/Ст3сп(Ст3пс) | Прокат листовой горячекатаный толщиной 20 мм по ГОСТ 19903-2015 из стали марки Ст3сп(Ст3пс) изготовленный по ГОСТ 14637-89 | ГОСТ 14637-89; ГОСТ 19903-2015 | т | 0.9
36 | Лист стальной 20/Ст3сп(Ст3пс) | 20/Ст3сп(Ст3пс) | Прокат листовой горячекатаный толщиной 20 мм по ГОСТ 19903-2015 из стали марки Ст3сп(Ст3пс) изготовленный по ГОСТ 14637-89 | ГОСТ 14637-89; ГОСТ 19903-2015 | т | 0.55
37 | Лист стальной 4/Ст3сп(Ст3пс) | 4/Ст3сп(Ст3пс) | Прокат листовой горячекатаный толщиной 4 мм по ГОСТ 19903-2015 из стали марки Ст3сп(Ст3пс) изготовленный по ГОСТ 14637-89 | ГОСТ 14637-89; ГОСТ 19903-2015 | т | 1.696
38 | Лист стальной 4/Ст3сп(Ст3пс) | 4/Ст3сп(Ст3пс) | Прокат листовой горячекатаный толщиной 4 мм по ГОСТ 19903-2015 из стали марки Ст3сп(Ст3пс) изготовленный по ГОСТ 14637-89 | ГОСТ 14637-89; ГОСТ 19903-2015 | т | 0.5
39 | Лист стальной 20/Ст.20 | 20/Ст.20 | Прокат листовой горячекатаный толщиной 20 мм по ГОСТ 19903-2015 из стали марки Ст.20 изготовленный по ГОСТ 1577-93 | ГОСТ 1577-93; ГОСТ 19903-2015 | т | 0.054
40 | Лист стальной 40/Ст.20 | 40/Ст.20 | Прокат листовой горячекатаный толщиной 40 мм по ГОСТ 19903-2015 из стали марки Ст.20 изготовленный по ГОСТ 1577-93 | ГОСТ 1577-93; ГОСТ 19903-2015 | т | 0.02
41 | Лист стальной 4/Ст.20 | 4/Ст.20 | Прокат листовой горячекатаный толщиной 4 мм по ГОСТ 19903-2015 из стали марки Ст.20 изготовленный по ГОСТ 1577-93 | ГОСТ 1577-93; ГОСТ 19903-2015 | т | 1.02
42 | Лист стальной 6/Ст.20 | 6/Ст.20 | Прокат листовой горячекатаный толщиной 6 мм по ГОСТ 19903-2015 из стали марки Ст.20 изготовленный по ГОСТ 1577-93 | ГОСТ 1577-93; ГОСТ 19903-2015 | т | 0.106
43 | Лист стальной 8/Ст.20 | 8/Ст.20 | Прокат листовой горячекатаный толщиной 8 мм по ГОСТ 19903-2015 из стали марки Ст.20 изготовленный по ГОСТ 1577-93 | ГОСТ 1577-93; ГОСТ 19903-2015 | т | 1.058
44 | Лист стальной 1,5/ОК360В-Ст3сп(Ст3пс) | 1,5/ОК360В-Ст3сп(Ст3пс) | Прокат листовой горячекатаный толщиной 1,5 мм по ГОСТ 19903-2015 класса прочности ОК360В из стали марки Ст3сп(Ст3пс) изготовленный по ГОСТ 16523-97 | ГОСТ 16523-97; ГОСТ 19903-2015 | т | 0.11
45 | Лист стальной 2/ОК360В-Ст3сп(Ст3пс) | 2/ОК360В-Ст3сп(Ст3пс) | Прокат листовой горячекатаный толщиной 2 мм по ГОСТ 19903-2015 класса прочности ОК360В из стали марки Ст3сп(Ст3пс) изготовленный по ГОСТ 16523-97 | ГОСТ 16523-97; ГОСТ 19903-2015 | т | 0.42
46 | Лист стальной 3/ОК360В-Ст3сп(Ст3пс) | 3/ОК360В-Ст3сп(Ст3пс) | Прокат листовой горячекатаный толщиной 3 мм по ГОСТ 19903-2015 класса прочности ОК360В из стали марки Ст3сп(Ст3пс) изготовленный по ГОСТ 16523-97 | ГОСТ 16523-97; ГОСТ 19903-2015 | т | 0.159
47 | Лист стальной 3/ОК360В-Ст3сп(Ст3пс) | 3/ОК360В-Ст3сп(Ст3пс) | Прокат листовой горячекатаный толщиной 3 мм по ГОСТ 19903-2015 класса прочности ОК360В из стали марки Ст3сп(Ст3пс) изготовленный по ГОСТ 16523-97 | ГОСТ 16523-97; ГОСТ 19903-2015 | т | 0.31
48 | Лист стальной 3/ОК360В-Ст3сп(Ст3пс) | 3/ОК360В-Ст3сп(Ст3пс) | Прокат листовой горячекатаный толщиной 3 мм по ГОСТ 19903-2015 класса прочности ОК360В из стали марки Ст3сп(Ст3пс) изготовленный по ГОСТ 16523-97 | ГОСТ 16523-97; ГОСТ 19903-2015 | т | 0.3248
49 | Лист стальной 3/345-09Г2С | 3/345-09Г2С | Прокат листовой горячекатаный толщиной 3 мм по ГОСТ 19903-2015 класса прочности 345 из стали марки 09Г2С изготовленный по ГОСТ 19281-2014 | ГОСТ 19281-2014; ГОСТ 19903-2015 | т | 0.05
50 | Лист стальной рифленый 3/Ст3пс | 3/Ст3пс | Лист горячекатаный из стали марки Ст3пс по ГОСТ 380 с односторонним рифлением (ромб/чечевичн) толщиной 3 мм изготовленный по ГОСТ 8568-77 | ГОСТ 8568-77 | т | 0.18
51 | Лист стальной рифленый 5/Ст3пс | 5/Ст3пс | Лист горячекатаный из стали марки Ст3пс по ГОСТ 380 с односторонним рифлением (ромб/чечевичн) толщиной 5 мм изготовленный по ГОСТ 8568-77 | ГОСТ 8568-77 | т | 0.06
52 | Лист стальной рифленый 5/Ст3пс | 5/Ст3пс | Лист горячекатаный из стали марки Ст3пс по ГОСТ 380 с односторонним рифлением (ромб/чечевичн) толщиной 5 мм изготовленный по ГОСТ 8568-77 | ГОСТ 8568-77 | т | 1.5
53 | Лист просечно-вытяжной ПВ-406/Ст3пс | ПВ-406/Ст3пс | Лист стальной просечно-вытяжной марки 406 (толщина заготовки 4 мм величина подачи 6 мм) из стали марки Ст3пс по ГОСТ 380-2005 | НД Производителя | т | 0.05
54 | Лист просечно-вытяжной ПВ-408/Ст3пс | ПВ-408/Ст3пс | Лист стальной просечно-вытяжной марки 408 (толщина заготовки 4 мм величина подачи 8 мм) из стали марки Ст3пс по ГОСТ 380-2005 | НД Производителя | т | 0.26
Лот 5. Общее название продукции: Поставка листового и сортового металлопроката (прокат черных металлов, поковки) для нужд филиала "Сургутская ГРЭС-2" ПАО «Юнипро». Срок поставки: 14.01.2019 г. - 01.03.2019 г.
№ п/п | Наименование МТР | Марка, типоразмер и т.п. | Полное описание | ГОСТ, ТУ | Ед.изм. | Количество, ед
1 | Полоса стальная 4х140/Ст3пс | 4х140/Ст3пс | Полоса горячекатанная размером 4х140мм по ГОСТ 103-2006 из стали марки Ст3пс изготовленная по ГОСТ 535-2005 | ГОСТ 103-2006; ГОСТ 535-2005 | т | 0.04
2 | Уголок стальной 35х35х4/Ст3пс | 35х35х4/Ст3пс | Прокат горячекатаный угловой равнополочный размером 35х35х4 по ГОСТ 8509-93 из стали марки Ст3пс изготовленный по ГОСТ 535-2005 | ГОСТ 8509-93; ГОСТ 8509-93 | т | 0.13
3 | Швеллер стальной 10П/Ст3пс | 10П/Ст3пс | Швеллер горячекатаный с параллельными гранями полок номер 10П по ГОСТ 8240-97 из стали марки Ст3пс изготовленный по ГОСТ 535-2005 | ГОСТ 535-2005; ГОСТ 8240-97 | т | 0.093
4 | Швеллер стальной 12У/Ст3пс | 12У/Ст3пс | Швеллер горячекатаный с уклоном внутренних граней полок номер 12У по ГОСТ 8240-97 из стали марки Ст3пс изготовленный по ГОСТ 535-2005 | ГОСТ 535-2005; ГОСТ 8240-97 | т | 0.25
5 | Швеллер стальной 8П/Ст3пс | 8П/Ст3пс | Швеллер горячекатаный с параллельными гранями полок номер 8П по ГОСТ 8240-97 из стали марки Ст3пс изготовленный по ГОСТ 535-2005 | ГОСТ 535-2005; ГОСТ 8240-97 | т | 0.085
6 | Лист стальной 6/Ст3сп(Ст3пс) | 6/Ст3сп(Ст3пс) | Прокат листовой горячекатаный толщиной 6 мм по ГОСТ 19903-2015 из стали марки Ст3сп(Ст3пс) изготовленный по ГОСТ 14637-89 | ГОСТ 14637-89; ГОСТ 19903-2015 | т | 0.05
7 | Лист стальной 4/Ст.20 | 4/Ст.20 | Прокат листовой горячекатаный толщиной 4 мм по ГОСТ 19903-2015 из стали марки Ст.20 изготовленный по ГОСТ 1577-93 | ГОСТ 1577-93; ГОСТ 19903-2015 | т | 0.035
8 | Лист стальной рифленый 3/Ст3пс | 3/Ст3пс | Лист горячекатаный из стали марки Ст3пс по ГОСТ 380 с односторонним рифлением (ромб/чечевичн) толщиной 3 мм изготовленный по ГОСТ 8568-77 | ГОСТ 8568-77 | т | 0.223
9 | Лист стальной рифленый 4/Ст3пс | 4/Ст3пс | Лист горячекатаный из стали марки Ст3пс по ГОСТ 380 с односторонним рифлением (ромб/чечевичн) толщиной 4 мм изготовленный по ГОСТ 8568-77 | ГОСТ 8568-77 | т | 0.062
10 | Арматура 12-А-I Ст3сп | 12-А-I Ст3сп | Сталь горячекатаная для армирования железобетонных конструкций диаметром 12мм периодического профиля класса А-I из стали марки 3сп в стержнях | ГОСТ 5781-82 | т | 0.15
11 | Круг стальной 10/Ст.20 | 10/Ст.20 | Прокат горячекатаный круглый диаметром 10 мм по ГОСТ 2590-2006 из стали марки 20 изготовленный по ГОСТ 1050-2013 | ГОСТ 1050-2013; ГОСТ 2590-2006 | т | 0.0116
12 | Круг стальной 10/Ст.45 | 10/Ст.45 | Прокат горячекатаный круглый диаметром 10 мм по ГОСТ 2590-2006 из стали марки 45 изготовленный по ГОСТ 1050-2013 | ГОСТ 1050-2013; ГОСТ 2590-2006 | т | 0.0131
13 | Круг стальной 110/30Х13 | 110/30Х13 | Прокат горячекатаный круглый диаметром 110 мм по ГОСТ 2590-2006 из стали марки 30Х13 изготовленный по ГОСТ 5949-75 | ГОСТ 5949-75; ГОСТ 2590-2006 | т | 0.3
14 | Круг стальной 110/Ст.45 | 110/Ст.45 | Прокат горячекатаный круглый диаметром 110 мм по ГОСТ 2590-2006 из стали марки 45 изготовленный по ГОСТ 1050-2013 | ГОСТ 1050-2013; ГОСТ 2590-2006 | т | 0.15
15 | Круг стальной 12/30Х13 | 12/30Х13 | Прокат горячекатаный круглый диаметром 12 мм по ГОСТ 2590-2006 из стали марки 30Х13 изготовленный по ГОСТ 5949-75 | ГОСТ 5949-75; ГОСТ 2590-2006 | т | 0.005
16 | Круг стальной 12/Ст.20 | 12/Ст.20 | Прокат горячекатаный круглый диаметром 12 мм по ГОСТ 2590-2006 из стали марки 20 изготовленный по ГОСТ 1050-2013 | ГОСТ 1050-2013; ГОСТ 2590-2006 | т | 0.0182
17 | Круг стальной 12/Ст3пс | 12/Ст3пс | Прокат горячекатаный круглый диаметром 12 мм по ГОСТ 2590-2006 из стали марки Ст3пс изготовленный по ГОСТ 535-2005 | ГОСТ 535-2005; ГОСТ 2590-2006 | т | 0.05252
18 | Круг стальной 120/Ст.20 | 120/Ст.20 | Прокат горячекатаный круглый диаметром 120 мм по ГОСТ 2590-2006 из стали марки 20 изготовленный по ГОСТ 1050-2013 | ГОСТ 1050-2013; ГОСТ 2590-2006 | т | 0.753
19 | Круг стальной 140/30Х13 | 140/30Х13 | Прокат горячекатаный круглый диаметром 140 мм по ГОСТ 2590-2006 из стали марки 30Х13 изготовленный по ГОСТ 5949-75 | ГОСТ 5949-75; ГОСТ 2590-2006 | т | 0.168
20 | Круг стальной 140/Ст.20 | 140/Ст.20 | Прокат горячекатаный круглый диаметром 140 мм по ГОСТ 2590-2006 из стали марки 20 изготовленный по ГОСТ 1050-2013 | ГОСТ 1050-2013; ГОСТ 2590-2006 | т | 0.13
21 | Круг стальной 150/Ст.45 | 150/Ст.45 | Прокат горячекатаный круглый диаметром 150 мм по ГОСТ 2590-2006 из стали марки 45 изготовленный по ГОСТ 1050-2013 | ГОСТ 1050-2013; ГОСТ 2590-2006 | т | 1.4
22 | Круг стальной 16/30Х13 | 16/30Х13 | Прокат горячекатаный круглый диаметром 16 мм по ГОСТ 2590-2006 из стали марки 30Х13 изготовленный по ГОСТ 5949-75 | ГОСТ 5949-75; ГОСТ 2590-2006 | т | 0.01
23 | Круг стальной 16/Ст.20 | 16/Ст.20 | Прокат горячекатаный круглый диаметром 16 мм по ГОСТ 2590-2006 из стали марки 20 изготовленный по ГОСТ 1050-2013 | ГОСТ 1050-2013; ГОСТ 2590-2006 | т | 0.285
24 | Круг стальной 16/Ст3пс | 16/Ст3пс | Прокат горячекатаный круглый диаметром 16 мм по ГОСТ 2590-2006 из стали марки Ст3пс изготовленный по ГОСТ 535-2005 | ГОСТ 535-2005; ГОСТ 2590-2006 | т | 3.7214
25 | Круг стальной 160/Ст.20 | 160/Ст.20 | Прокат горячекатаный круглый диаметром 160 мм по ГОСТ 2590-2006 из стали марки 20 изготовленный по ГОСТ 1050-2013 | ГОСТ 1050-2013; ГОСТ 2590-2006 | т | 0.16
26 | Круг стальной 18/Ст3пс | 18/Ст3пс | Прокат горячекатаный круглый диаметром 18 мм по ГОСТ 2590-2006 из стали марки Ст3пс изготовленный по ГОСТ 535-2005 | ГОСТ 535-2005; ГОСТ 2590-2006 | т | 3.762
27 | Круг стальной 20/Ст3пс | 20/Ст3пс | Прокат горячекатаный круглый диаметром 20 мм по ГОСТ 2590-2006 из стали марки Ст3пс изготовленный по ГОСТ 535-2005 | ГОСТ 535-2005; ГОСТ 2590-2006 | т | 0.99
28 | Круг стальной 200/Ст.20 | 200/Ст.20 | Прокат горячекатаный круглый диаметром 200 мм по ГОСТ 2590-2006 из стали марки 20 изготовленный по ГОСТ 1050-2013 | ГОСТ 1050-2013; ГОСТ 2590-2006 | т | 0.15
29 | Круг стальной 22/Ст3пс | 22/Ст3пс | Прокат горячекатаный круглый диаметром 22 мм по ГОСТ 2590-2006 из стали марки Ст3пс изготовленный по ГОСТ 535-2005 | ГОСТ 535-2005; ГОСТ 2590-2006 | т | 1.94
30 | Круг стальной 24/Ст.20 | 24/Ст.20 | Прокат горячекатаный круглый диаметром 24 мм по ГОСТ 2590-2006 из стали марки 20 изготовленный по ГОСТ 1050-2013 | ГОСТ 1050-2013; ГОСТ 2590-2006 | т | 0.1078
31 | Круг стальной 24/Ст3пс | 24/Ст3пс | Прокат горячекатаный круглый диаметром 24 мм по ГОСТ 2590-2006 из стали марки Ст3пс изготовленный по ГОСТ 535-2005 | ГОСТ 535-2005; ГОСТ 2590-2006 | т | 0.08
32 | Круг стальной 280/Ст.20 | 280/Ст.20 | Прокат горячекатаный круглый диаметром 280 мм по ГОСТ 2590-2006 из стали марки 20 изготовленный по ГОСТ 1050-2013 | ГОСТ 1050-2013; ГОСТ 2590-2006 | т | 0.15
33 | Круг стальной 30/Ст3пс | 30/Ст3пс | Прокат горячекатаный круглый диаметром 30 мм по ГОСТ 2590-2006 из стали марки Ст3пс изготовленный по ГОСТ 535-2005 | ГОСТ 535-2005; ГОСТ 2590-2006 | т | 20.2616
34 | Круг стальной 36/Ст.20 | 36/Ст.20 | Прокат горячекатаный круглый диаметром 36 мм по ГОСТ 2590-2006 из стали марки 20 изготовленный по ГОСТ 1050-2013 | ГОСТ 1050-2013; ГОСТ 2590-2006 | т | 0.233
35 | Круг стальной 45/Ст.20 | 45/Ст.20 | Прокат горячекатаный круглый диаметром 45 мм по ГОСТ 2590-2006 из стали марки 20 изготовленный по ГОСТ 1050-2013 | ГОСТ 1050-2013; ГОСТ 2590-2006 | т | 0.251
36 | Круг стальной 55/30Х13 | 55/30Х13 | Прокат горячекатаный круглый диаметром 55 мм по ГОСТ 2590-2006 из стали марки 30Х13 изготовленный по ГОСТ 5949-75 | ГОСТ 5949-75; ГОСТ 2590-2006 | т | 0.09
37 | Круг стальной 6/Ст3пс | 6/Ст3пс | Прокат горячекатаный круглый диаметром 6 мм по ГОСТ 2590-2006 из стали марки Ст3пс изготовленный по ГОСТ 535-2005 | ГОСТ 535-2005; ГОСТ 2590-2006 | т | 0.214
38 | Круг стальной 70/30Х13 | 70/30Х13 | Прокат горячекатаный круглый диаметром 70 мм по ГОСТ 2590-2006 из стали марки 30Х13 изготовленный по ГОСТ 5949-75 | ГОСТ 5949-75; ГОСТ 2590-2006 | т | 0.15
39 | Круг стальной 70/Ст.45 | 70/Ст.45 | Прокат горячекатаный круглый диаметром 70 мм по ГОСТ 2590-2006 из стали марки 45 изготовленный по ГОСТ 1050-2013 | ГОСТ 1050-2013; ГОСТ 2590-2006 | т | 0.066
40 | Круг стальной 75/30Х13 | 75/30Х13 | Прокат горячекатаный круглый диаметром 75 мм по ГОСТ 2590-2006 из стали марки 30Х13 изготовленный по ГОСТ 5949-75 | ГОСТ 5949-75; ГОСТ 2590-2006 | т | 0.1
41 | Круг стальной 90/30Х13 | 90/30Х13 | Прокат горячекатаный круглый диаметром 90 мм по ГОСТ 2590-2006 из стали марки 30Х13 изготовленный по ГОСТ 5949-75 | ГОСТ 5949-75; ГОСТ 2590-2006 | т | 0.15
42 | Лист стальной 16/Ст.20 | 16/Ст.20 | Прокат листовой горячекатаный толщиной 16 мм по ГОСТ 19903-2015 из стали марки Ст.20 изготовленный по ГОСТ 1577-93 | ГОСТ 1577-93; ГОСТ 19903-2015 | т | 0.068
43 | Лист стальной 16/Ст3сп(Ст3пс) | 16/Ст3сп(Ст3пс) | Прокат листовой горячекатаный толщиной 16 мм по ГОСТ 19903-2015 из стали марки Ст3сп(Ст3пс) изготовленный по ГОСТ 14637-89 | ГОСТ 14637-89; ГОСТ 19903-2015 | т | 1.2
44 | Лист стальной 18/Ст3сп(Ст3пс) | 18/Ст3сп(Ст3пс) | Прокат листовой горячекатаный толщиной 18 мм по ГОСТ 19903-2015 из стали марки Ст3сп(Ст3пс) изготовленный по ГОСТ 14637-89 | ГОСТ 14637-89; ГОСТ 19903-2015 | т | 0.2
45 | Лист стальной 4/Ст.20 | 4/Ст.20 | Прокат листовой горячекатаный толщиной 4 мм по ГОСТ 19903-2015 из стали марки Ст.20 изготовленный по ГОСТ 1577-93 | ГОСТ 1577-93; ГОСТ 19903-2015 | т | 0.07
46 | Лист стальной 4/Ст.20 | 4/Ст.20 | Прокат листовой горячекатаный толщиной 4 мм по ГОСТ 19903-2015 из стали марки Ст.20 изготовленный по ГОСТ 1577-93 | ГОСТ 1577-93; ГОСТ 19903-2015 | т | 0.1
47 | Лист стальной 4/Ст3сп(Ст3пс) | 4/Ст3сп(Ст3пс) | Прокат листовой горячекатаный толщиной 4 мм по ГОСТ 19903-2015 из стали марки Ст3сп(Ст3пс) изготовленный по ГОСТ 14637-89 | ГОСТ 14637-89; ГОСТ 19903-2015 | т | 2.2
48 | Лист стальной 5/Ст3сп(Ст3пс) | 5/Ст3сп(Ст3пс) | Прокат листовой горячекатаный толщиной 5 мм по ГОСТ 19903-2015 из стали марки Ст3сп(Ст3пс) изготовленный по ГОСТ 14637-89 | ГОСТ 14637-89; ГОСТ 19903-2015 | т | 1.455
49 | Лист стальной 6/Ст3сп(Ст3пс) | 6/Ст3сп(Ст3пс) | Прокат листовой горячекатаный толщиной 6 мм по ГОСТ 19903-2015 из стали марки Ст3сп(Ст3пс) изготовленный по ГОСТ 14637-89 | ГОСТ 14637-89; ГОСТ 19903-2015 | т | 0.1
50 | Лист стальной 6/Ст3сп(Ст3пс) | 6/Ст3сп(Ст3пс) | Прокат листовой горячекатаный толщиной 6 мм по ГОСТ 19903-2015 из стали марки Ст3сп(Ст3пс) изготовленный по ГОСТ 14637-89 | ГОСТ 14637-89; ГОСТ 19903-2015 | т | 0.354
51 | Лист стальной рифленый 3/Ст3пс | 3/Ст3пс | Лист горячекатаный из стали марки Ст3пс по ГОСТ 380 с односторонним рифлением (ромб/чечевичн) толщиной 3 мм изготовленный по ГОСТ 8568-77 | ГОСТ 8568-77 | т | 0.314
52 | Лист стальной рифленый 4/Ст3пс | 4/Ст3пс | Лист горячекатаный из стали марки Ст3пс по ГОСТ 380 с односторонним рифлением (ромб/чечевичн) толщиной 4 мм изготовленный по ГОСТ 8568-77 | ГОСТ 8568-77 | т | 0.558
53 | Лист стальной рифленый 4/Ст3пс | 4/Ст3пс | Лист горячекатаный из стали марки Ст3пс по ГОСТ 380 с односторонним рифлением (ромб/чечевичн) толщиной 4 мм изготовленный по ГОСТ 8568-77 | ГОСТ 8568-77 | т | 1.746
54 | Уголок стальной 50х50х4/Ст3пс | 50х50х4/Ст3пс | Прокат горячекатаный угловой равнополочный размером 50х50х4 по ГОСТ 8509-93 из стали марки Ст3пс изготовленный по ГОСТ 535-2005 | ГОСТ 8509-93; ГОСТ 8509-93 | т | 1.04
55 | Уголок стальной 100х100х10/Ст3пс | 100х100х10/Ст3пс | Прокат горячекатаный угловой равнополочный размером 100х100х10 по ГОСТ 8509-93 из стали марки Ст3пс изготовленный по ГОСТ 535-2005 | ГОСТ 8509-93; ГОСТ 8509-93 | т | 0.906
56 | Уголок стальной 35х35х4/Ст3пс | 35х35х4/Ст3пс | Прокат горячекатаный угловой равнополочный размером 35х35х4 по ГОСТ 8509-93 из стали марки Ст3пс изготовленный по ГОСТ 535-2005 | ГОСТ 8509-93; ГОСТ 8509-93 | т | 0.442
57 | Уголок стальной 35х35х4/Ст3пс | 35х35х4/Ст3пс | Прокат горячекатаный угловой равнополочный размером 35х35х4 по ГОСТ 8509-93 из стали марки Ст3пс изготовленный по ГОСТ 535-2005 | ГОСТ 8509-93; ГОСТ 8509-93 | т | 0.158
58 | Уголок стальной 45х45х4/Ст3пс | 45х45х4/Ст3пс | Прокат горячекатаный угловой равнополочный размером 45х45х4 по ГОСТ 8509-93 из стали марки Ст3пс изготовленный по ГОСТ 535-2005 | ГОСТ 8509-93; ГОСТ 8509-93 | т | 0.286
59 | Швеллер стальной 10П/Ст3пс | 10П/Ст3пс | Швеллер горячекатаный с параллельными гранями полок номер 10П по ГОСТ 8240-97 из стали марки Ст3пс изготовленный по ГОСТ 535-2005 | ГОСТ 535-2005; ГОСТ 8240-97 | т | 0.186
60 | Швеллер стальной 10П/Ст3пс | 10П/Ст3пс | Швеллер горячекатаный с параллельными гранями полок номер 10П по ГОСТ 8240-97 из стали марки Ст3пс изготовленный по ГОСТ 535-2005 | ГОСТ 535-2005; ГОСТ 8240-97 | т | 1.565
61 | Швеллер стальной 12У/Ст3пс | 12У/Ст3пс | Швеллер горячекатаный с уклоном внутренних граней полок номер 12У по ГОСТ 8240-97 из стали марки Ст3пс изготовленный по ГОСТ 535-2005 | ГОСТ 535-2005; ГОСТ 8240-97 | т | 0.646
62 | Швеллер стальной 14У/Ст3пс | 14У/Ст3пс | Швеллер горячекатаный с уклоном внутренних граней полок номер 14У по ГОСТ 8240-97 из стали марки Ст3пс изготовленный по ГОСТ 535-2005 | ГОСТ 535-2005; ГОСТ 8240-97 | т | 0.304
63 | Швеллер стальной 8П/Ст3пс | 8П/Ст3пс | Швеллер горячекатаный с параллельными гранями полок номер 8П по ГОСТ 8240-97 из стали марки Ст3пс изготовленный по ГОСТ 535-2005 | ГОСТ 535-2005; ГОСТ 8240-97 | т | 0.17