## Лист1
Спецификация поставляемого оборудования
№ поз./ Item No. | Наименование / Description | Наименование (eng) / Description (eng) | Марка, типо- размер / Make, size | Тех. Параметры / Tech. parameters | Комплек- тация / Scope | Обозначение документа / Document index | Ед. изм. / UoM | Количество / Quantity | Unit price (Eur) | Total price (Eur) | Functional belonging in the MAC system
1 | 2 | 3 | 4 | 5 | 6 | 7 | 8 | 9 | 10 | 11 | 12
1 | Защитный экран | Protective shield | SHL000066-ASM-Rev.2 | Нержавеющая сталь / Stainless steel | Механическое уплотнение, защищающее от горячей атмосферы котла / Mechanical seal protection from hot atmosphere of boiler | SHL000066 | шт / pcs | 5 |  |  | Механическое уплотнение, защищающее от горячей атмосферы котла / Mechanical seal protection from hot atmosphere of boiler
2 | Механическое уплотнение | Mechanical sealing | GME000085-ASM-Rev.1 | Многослойное (текстиль, металл) / Multilayer (textile, metal) | Гибкое соединение между котлом и конвейером Mac / Flexible connection between boiler and Mac conveyor | GME000085 | шт / pcs | 5 |  |  | Гибкое соединение между котлом и конвейером Mac / Flexible connection between boiler and Mac conveyor
3 | Переходная течка | Transition chute | TSC000001-ASM-Rev.1 | Углеродистая сталь / Carbon steel | Перевалка золы из котла на конвейер Mac / Ash transferring from boiler to Mac conveyor | TSC000001 | шт / pcs | 1 |  |  | Перевалка золы из котла на конвейер Mac / Ash transferring from boiler to Mac conveyor
4 | Скользящая опора H=550 | Sliding support, H=550, item 1а (MAC000105-ASM-Rev.3) | поз. 1а (MAC000105-ASM-Ред.3 ) | Углеродистая сталь / Carbon steel | Опора для секций конвейера Mac / Support for Mac conveyor sectors | STG003870 | шт / pcs | 14 |  |  | Опора для секций конвейера Mac / Support for Mac conveyor sectors
5 | Скользящая опора H=600 | Sliding support, H=600, item 1b (MAC000105-ASM-Rev.3) | поз. 1b (MAC000105-ASM-Ред.3 ) | Углеродистая сталь / Carbon steel | Опора для секций конвейера Mac / Support for Mac conveyor sectors | STG003879 | шт / pcs | 9 |  |  | Опора для секций конвейера Mac / Support for Mac conveyor sectors
6 | Скользящая опора H=600 | Sliding support, H=600, item 1c (MAC000105-ASM-Rev.3) | поз. 1c (MAC000105-ASM-Ред.3 ) | Углеродистая сталь / Carbon steel | Опора для секций конвейера Mac / Support for Mac conveyor sectors | STG003880 | шт / pcs | 1 |  |  | Опора для секций конвейера Mac / Support for Mac conveyor sectors
7 | Неподвижная опора H=550 | Fixed support, H=550, item 2 (MAC000105-ASM-Rev.3) | поз. 2 (MAC000105-ASM-Ред.3 ) | Углеродистая сталь / Carbon steel | Опора для секций конвейера Mac / Support for Mac conveyor sectors | STG003871 | шт / pcs | 2 |  |  | Опора для секций конвейера Mac / Support for Mac conveyor sectors
8 | Хвостовая секция | Tail section, item 3 (MAC000105-ASM-Rev.3) | поз. 3 (MAC000105-ASM-Ред.3 ) | Углеродистая сталь и др. / Carbon steel and various | Секция с хвостовым барабаном и приемной системой / Sector with tail pulley and take-up system | RNV262A | шт / pcs | 1 |  |  | Секция с хвостовым барабаном и приемной системой / Sector with tail pulley and take-up system
9 | Крышка в хвостовой части | Tail cover, item 4 (MAC000105-ASM-Rev.3) | поз. 4 (MAC000105-ASM-Ред.3 ) | Углеродистая сталь / Carbon steel | Верхняя крышка для секций конвейера Mac / Top cover of Mac conveyor sectors | COP000572 | шт / pcs | 1 |  |  | Верхняя крышка для секций конвейера Mac / Top cover of Mac conveyor sectors
10 | Крышка в хвостовой части | Tail cover, item 5 (MAC000105-ASM-Rev.3) | поз. 5 (MAC000105-ASM-Ред.3 ) | Углеродистая сталь / Carbon steel | Верхняя крышка для секций конвейера Mac / Top cover of Mac conveyor sectors | COP000061 | шт / pcs | 1 |  |  | Верхняя крышка для секций конвейера Mac / Top cover of Mac conveyor sectors
11 | Воздушный клапан 200×500 | Air valve 200x500, item 6 (MAC000105-ASM-Rev.3) | поз. 6 (MAC000105-ASM-Ред.3 ) | Углеродистая сталь / Carbon steel | Клапан для впуска наружного воздуха к конвейеру Mac для охлаждения золы / Valve to let environmental air entering the Mac conveyor to cool ash | ACC214A | шт / pcs | 3 |  |  | Клапан для впуска наружного воздуха к конвейеру Mac для охлаждения золы / Valve to let environmental air entering the Mac conveyor to cool ash
12 | Пневматическое натяжное устройство | Pneumatic tensioning device, item 7 (MAC000105-ASM-Rev.3) | поз. 7 (MAC000105-ASM-Ред.3 ) | Алюминиевые цилиндры и др. / Alluminium cylinders and various | Система для натяжения ленты / System to take-up belt | TNS104A | шт / pcs | 1 |  |  | Система для натяжения ленты / System to take-up belt
13 | Пневматическая коробка | Pneumatic box, item 8 (MAC000105-ASM-Rev.3) | поз. 8 (MAC000105-ASM-Ред.3 ) | Металл, пластик и др. / Metal, plastic and various | Очистка и подача воздуха на цилиндры / Air treatment and supply to cylinders | ACC003920 | шт / pcs | 1 |  |  | Очистка и подача воздуха на цилиндры / Air treatment and supply to cylinders
14 | Средняя секция L=1200 под котлом | Middle section L=1200 under the boiler, item 9 (MAC000105-ASM-Rev.3) | поз. 9 (MAC000105-ASM-Ред.3 ) | Углеродистая сталь, нержавеющая сталь и др. / Carbon steel, stainless steel and various | Средняя секция конвейера Mac / Intermediate sector of Mac conveyor | INT613A | шт / pcs | 1 |  |  | Средняя секция конвейера Mac / Intermediate sector of Mac conveyor
15 | Крышка L=1200 с входным фланцем экономайзера | Cover L=1200 with economizer inlet flange, item 10 (MAC000105-ASM-Rev.3) | поз. 10 (MAC000105-ASM-Ред.3 ) | Углеродистая сталь / Carbon steel | Верхняя крышка для секций конвейера Mac / Top cover of Mac conveyor sectors | COP000672 | шт / pcs | 1 |  |  | Верхняя крышка для секций конвейера Mac / Top cover of Mac conveyor sectors
16 | Передняя крышка хвостовой части | Frontal tail cover, item 11 (MAC000105-ASM-Rev.3) | поз. 11 (MAC000105-ASM-Ред.3 ) | Углеродистая сталь / Carbon steel | Крышка хвостовой секции конвейера Mac / Cover of tail section of Mac conveyor | COP000673 | шт / pcs | 1 |  |  | Крышка хвостовой секции конвейера Mac / Cover of tail section of Mac conveyor
17 | Средняя секция L=2400 под смотровым окном котла | Middle section L=2400 under the boiler access hole, item 12 (MAC000105-ASM-Rev.3) | поз. 12 (MAC000105-ASM-Ред.3 ) | Углеродистая сталь, нержавеющая сталь и др. / Carbon steel, stainless steel and various | Средняя секция конвейера Mac с технологическим отверстием / Intermediate sector of Mac conveyor, with access hole | INT000018 | шт / pcs | 5 |  |  | Средняя секция конвейера Mac с технологическим отверстием / Intermediate sector of Mac conveyor, with access hole
18 | Средняя секция L=2400 под котлом | Middle section L=2400 under the boiler, item 13 (MAC000105-ASM-Rev.3) | поз. 13 (MAC000105-ASM-Ред.3 ) | Углеродистая сталь, нержавеющая сталь и др. / Carbon steel, stainless steel and various | Средняя секция конвейера Mac / Intermediate sector of Mac conveyor | INT604A | шт / pcs | 4 |  |  | Средняя секция конвейера Mac / Intermediate sector of Mac conveyor
19 | Крышка L=1200 под переходным желобом | Middle section L=1200 under the transition chute, item 14 (MAC000105-ASM-Rev.3) | поз. 14 (MAC000105-ASM-Ред.3 ) | Углеродистая сталь / Carbon steel | Верхняя крышка для секций конвейера Mac / Top cover of Mac conveyor sectors | COP000674 | шт / pcs | 18 |  |  | Верхняя крышка для секций конвейера Mac / Top cover of Mac conveyor sectors
20 | Средняя секция L=600 не под котлом | Middle section L=600 not under the boiler, item 15 (MAC000105-ASM-Rev.3) | поз. 15 (MAC000105-ASM-Ред.3 ) | Углеродистая сталь, нержавеющая сталь и др. / Carbon steel, stainless steel and various | Средняя секция конвейера Mac / Intermediate sector of Mac conveyor | INT611A | шт / pcs | 1 |  |  | Средняя секция конвейера Mac / Intermediate sector of Mac conveyor
21 | Крышка L=600 с входным фланцем экономайзера | Cover L=600 with economizer inlet flange, item 16 (MAC000105-ASM-Rev.3) | поз. 16 (MAC000105-ASM-Ред.3 ) | Углеродистая сталь / Carbon steel | Верхняя крышка для секций конвейера Mac / Top cover of Mac conveyor sectors | COP000675 | шт / pcs | 1 |  |  | Верхняя крышка для секций конвейера Mac / Top cover of Mac conveyor sectors
22 | Изогнутая секция 12° | Bent section 12°, item 17 (MAC000105-ASM-Rev.3) | поз. 17 (MAC000105-ASM-Ред.3 ) | Углеродистая сталь, нержавеющая сталь и др. / Carbon steel, stainless steel and various | Средняя изогнутая секция конвейера Mac / Intermediate curve sector of Mac conveyor | CRV099A | шт / pcs | 1 |  |  | Средняя изогнутая секция конвейера Mac / Intermediate curve sector of Mac conveyor
23 | Крышка 12° | Cover 12°, item 18 (MAC000105-ASM-Rev.3) | поз. 18 (MAC000105-ASM-Ред.3 ) | Углеродистая сталь / Carbon steel | Верхняя крышка для изогнутых секций конвейера Mac / Top cover of Mac conveyor curve sectors | COP469A | шт / pcs | 1 |  |  | Верхняя крышка для изогнутых секций конвейера Mac / Top cover of Mac conveyor curve sectors
24 | Изогнутая секция 8° | Bent section 8°, item 19 (MAC000105-ASM-Rev.3) | поз. 19 (MAC000105-ASM-Ред.3 ) | Углеродистая сталь, нержавеющая сталь и др. / Carbon steel, stainless steel and various | Средняя изогнутая секция конвейера Mac / Intermediate curve sector of Mac conveyor | CRV100A | шт / pcs | 2 |  |  | Средняя изогнутая секция конвейера Mac / Intermediate curve sector of Mac conveyor
25 | Крышка 8° | Cover 8°, item 20 (MAC000105-ASM-Rev.3) | поз. 20 (MAC000105-ASM-Ред.3 ) | Углеродистая сталь / Carbon steel | Верхняя крышка для изогнутых секций конвейера Mac / Top cover of Mac conveyor curve sectors | COP468A | шт / pcs | 2 |  |  | Верхняя крышка для изогнутых секций конвейера Mac / Top cover of Mac conveyor curve sectors
26 | Средняя секция L=2400 не под котлом | Middle section L=2400 not under the boiler, item 21 (MAC000105-ASM-Rev.3) | поз. 21 (MAC000105-ASM-Ред.3 ) | Углеродистая сталь, нержавеющая сталь и др. / Carbon steel, stainless steel and various | Средняя секция конвейера Mac / Intermediate sector of Mac conveyor | INT568A | шт / pcs | 1 |  |  | Средняя секция конвейера Mac / Intermediate sector of Mac conveyor
27 | Крышка L=1200 | Cover L=1200, item 22 (MAC000105-ASM-Rev.3) | поз. 22 (MAC000105-ASM-Ред.3 ) | Углеродистая сталь / Carbon steel | Верхняя крышка для секций конвейера Mac / Top cover of Mac conveyor sectors | COP467A | шт / pcs | 1 |  |  | Верхняя крышка для секций конвейера Mac / Top cover of Mac conveyor sectors
28 | Крышка L=1200 для подготовки для датчика пробы | Cover L=1200 for setting up the sample sensor, item 23a (MAC000105-ASM-Rev.3) | поз. 23a (MAC000105-ASM-Ред.3 ) | Углеродистая сталь / Carbon steel | Верхняя крышка для секций конвейера Mac / Top cover of Mac conveyor sectors | COP472A | шт / pcs | 1 |  |  | Верхняя крышка для секций конвейера Mac / Top cover of Mac conveyor sectors
29 | Подготовка для датчика уровня | Setting up the level detector, item 23b (MAC000105-ASM-Rev.3) | поз. 23b (MAC000105-ASM-Ред.3 ) | Углеродистая сталь / Carbon steel | Металлическая опора для уровнемера / Metal support for level probe | CTR000012 | шт / pcs | 1 |  |  | Металлическая опора для уровнемера / Metal support for level probe
30 | Средняя секция L=2400 не под котлом | Middle section L=2400 not under the boiler, item 24 (MAC000105-ASM-Rev.3) | поз. 24 (MAC000105-ASM-Ред.3 ) | Углеродистая сталь, нержавеющая сталь и др. / Carbon steel, stainless steel and various | Средняя секция конвейера Mac / Intermediate sector of Mac conveyor | INT568A | шт / pcs | 5 |  |  | Средняя секция конвейера Mac / Intermediate sector of Mac conveyor
31 | Крышка L=1200 | Cover L=1200, item 25 (MAC000105-ASM-Rev.3) | поз. 25 (MAC000105-ASM-Ред.3 ) | Углеродистая сталь / Carbon steel | Верхняя крышка для секций конвейера Mac / Top cover of Mac conveyor sectors | COP467A | шт / pcs | 10 |  |  | Верхняя крышка для секций конвейера Mac / Top cover of Mac conveyor sectors
32 | Средняя секция L=600 | Middle section L=600, item 26 (MAC000105-ASM-Rev.3) | поз. 26 (MAC000105-ASM-Ред.3 ) | Углеродистая сталь, нержавеющая сталь и др. / Carbon steel, stainless steel and various | Средняя секция конвейера Mac / Intermediate sector of Mac conveyor | INT611A | шт / pcs | 1 |  |  | Средняя секция конвейера Mac / Intermediate sector of Mac conveyor
33 | Крышка L=600 | Cover L=600, item 27 (MAC000105-ASM-Rev.3) | поз. 27 (MAC000105-ASM-Ред.3 ) | Углеродистая сталь / Carbon steel | Верхняя крышка для секций конвейера Mac / Top cover of Mac conveyor sectors | COP475A | шт / pcs | 1 |  |  | Верхняя крышка для секций конвейера Mac / Top cover of Mac conveyor sectors
34 | Головная секция | Head section, item 28 (MAC000105-ASM-Rev.3) | поз. 28 (MAC000105-ASM-Ред.3 ) | Углеродистая сталь и др. / Carbon steel and various | Секция с хвостовым барабаном и приемной системой / Sector with tail pulley and take-up system | TRZ346A | шт / pcs | 1 |  |  | Секция с хвостовым барабаном и приемной системой / Sector with tail pulley and take-up system
35 | Ведущий шкив | Drive pulley, item 29 (MAC000105-ASM-Rev.3) | поз. 29 (MAC000105-ASM-Ред.3 ) | Углеродистая сталь / Carbon steel | Ведущий шкив для движения ленты / Head pulley for belt motion | TAM237A | шт / pcs | 1 |  |  | Ведущий шкив для движения ленты / Head pulley for belt motion
36 | Головная звездочка конвейера-подборщика | Pick-up conveyor head sprocket, item 30 (MAC000105-ASM-Rev.3) | поз. 30 (MAC000105-ASM-Ред.3 ) | Углеродистая сталь / Carbon steel | Ведущий вал для звездочек цепи просыпа / Head shaft for spill chain sprockets | RUL099A | шт / pcs | 1 |  |  | Ведущий вал для звездочек цепи просыпа / Head shaft for spill chain sprockets
37 | Крышка L=982 | Cover L=982, item 31 (MAC000105-ASM-Rev.3) | поз. 31 (MAC000105-ASM-Ред.3 ) | Углеродистая сталь / Carbon steel | Верхняя крышка для секций конвейера Mac / Top cover of Mac conveyor sectors | COP473A | шт / pcs | 1 |  |  | Верхняя крышка для секций конвейера Mac / Top cover of Mac conveyor sectors
38 | Крышка L=740 | Cover L=740, item 32 (MAC000105-ASM-Rev.3) | поз. 32 (MAC000105-ASM-Ред.3 ) | Углеродистая сталь / Carbon steel | Верхняя крышка для секций конвейера Mac / Top cover of Mac conveyor sectors | COP474A | шт / pcs | 1 |  |  | Верхняя крышка для секций конвейера Mac / Top cover of Mac conveyor sectors
39 | Разгрузочный желоб - верхняя часть | Discharge chute – top, item 33a (MAC000105-ASM-Rev.3) | поз. 33a (MAC000105-ASM-Ред.3 ) | Углеродистая сталь / Carbon steel | Желоб Mac для перегрузки золы с ленты в дробилку / Mac chute fro trnasferring of ash from belt to crusher | CUF003542 | шт / pcs | 1 |  |  | Желоб Mac для перегрузки золы с ленты в дробилку / Mac chute fro trnasferring of ash from belt to crusher
40 | Смотровой люк | Access hatch, item 33b (MAC000105-ASM-Rev.3) | поз. 33b (MAC000105-ASM-Ред.3 ) | Углеродистая сталь / Carbon steel | Входной люк на желобе Mac / Access door on mac chute | POR000006 | шт / pcs | 1 |  |  | Входной люк на желобе Mac / Access door on mac chute
41 | Разгрузочный желоб - нижняя часть | Discharge chute – bottom, item 34 (MAC000105-ASM-Rev.3) | поз. 34 (MAC000105-ASM-Ред.3 ) | Углеродистая сталь / Carbon steel | Желоб Mac для перегрузки золы с ленты в дробилку / Mac chute fro trnasferring of ash from belt to crusher | CUF000037 | шт / pcs | 1 |  |  | Желоб Mac для перегрузки золы с ленты в дробилку / Mac chute fro trnasferring of ash from belt to crusher
42 | Соединительный желоб 1 | Connection chute 1, item 35a (MAC000105-ASM-Rev.3) | поз. 35a (MAC000105-ASM-Ред.3 ) | Углеродистая сталь / Carbon steel | Желоб Mac для перегрузки золы с ленты в дробилку / Mac chute for transferring of ash from belt to crusher | TRG000272 | шт / pcs | 1 |  |  | Желоб Mac для перегрузки золы с ленты в дробилку / Mac chute for transferring of ash from belt to crusher
43 | Соединительный желоб 2 | Connection chute 2, item 35b (MAC000105-ASM-Rev.3) | поз. 35b (MAC000105-ASM-Ред.3 ) | Углеродистая сталь / Carbon steel | Желоб Mac для перегрузки золы с ленты в дробилку / Mac chute for transferring of ash from belt to crusher | TRG000230 | шт / pcs | 1 |  |  | Желоб Mac для перегрузки золы с ленты в дробилку / Mac chute for transferring of ash from belt to crusher
44 | Редуктор (приводная сторона) | Gear box (drive side), item 36a (MAC000105-ASM-Rev.3) | поз. 36a (MAC000105-ASM-Ред.3 ) | 855 AM90 SEW DX | KA97R57 | COT1121 | шт / pcs | 1 |  |  | Редуктор / Gearbox
45 | Привод конвейера-подборщика (приводная сторона) | Pick-up conveyor drive (drive side), item 36b (MAC000105-ASM-Rev.3) | поз. 36b (MAC000105-ASM-Ред.3 ) | Углеродистая сталь / Carbon steel | Система передачи движения от двигателя на вал звездочек цепной передачи / System transferring motion from motor to chain sprockets shaft | DRV251A | шт / pcs | 1 |  |  | Система передачи движения от двигателя на вал звездочек цепной передачи / System transferring motion from motor to chain sprockets shaft
46 | Боковой воздушный клапан | Side air valve, item 40 (MAC000105-ASM-Rev.3) | поз. 40 (MAC000105-ASM-Ред.3 ) | Углеродистая сталь / Carbon steel | Клапан для впуска наружного воздуха к конвейеру Mac для охлаждения золы / Valve to let environmental air entering the Mac conveyor to cool ash | ACC193A | шт / pcs | 38 |  |  | Клапан для впуска наружного воздуха к конвейеру Mac для охлаждения золы / Valve to let environmental air entering the Mac conveyor to cool ash
47 | Смотровые люки с фланцами 200×300 | Access hatches with flanges 200×300, item 41 (MAC000105-ASM-Rev.3) | поз. 41 (MAC000105-ASM-Ред.3 ) | Углеродистая сталь / Carbon steel | Смотровое окно для проверки внутренней части конвейера Mac / Inspection window to check internal of Mac conveyor | OTD0152 | шт / pcs | 5 |  |  | Смотровое окно для проверки внутренней части конвейера Mac / Inspection window to check internal of Mac conveyor
48 | Микроволновый датчик VEGA MIP | Microwave sensor VEGA MIP, item 42 (MAC000105-ASM-Rev.3) | поз. 42 (MAC000105-ASM-Ред.3 ) | Углеродистая сталь / Carbon steel | Металлическая опора для уровнемера / Metal support for level probe | ACC003886 | шт / pcs | 2 |  |  | Металлическая опора для уровнемера / Metal support for level probe
49 | Паспортная табличка Magaldi 1 | Tag plate Magaldi 1, item 43 (MAC000105-ASM-Rev.3) | поз. 43 (MAC000105-ASM-Ред.3 ) | Углеродистая сталь / Carbon steel | Пластина Magaldi / Magaldi plate | COV001409 | шт / pcs | 1 |  |  | Пластина Magaldi / Magaldi plate
50 | Паспортная табличка Magaldi 2 | Tag plate Magaldi 2, item 44 (MAC000105-ASM-Rev.3) | поз. 44 (MAC000105-ASM-Ред.3 ) | Углеродистая сталь / Carbon steel | Пластина Magaldi / Magaldi plate | COV0110 | шт / pcs | 1 |  |  | Пластина Magaldi / Magaldi plate
51 | Силиконовая прокладка 20×2 | Silicon gasket 20x2, item 107 (MAC000105-ASM-Rev.3) | поз. 107 (MAC000105-ASM-Ред.3 ) | Тв. по Шору A 40 / Shore A 40 | Цвет: красный / Color: red | COV0797 | м. / m | 400 |  |  | Прокладка для уплотнения секций Mac / Gasket to seal between Mac sectors
52 | Гайка M16 | Nut M16, item 106 (MAC000105-ASM-Rev.3) | поз. 106 (MAC000105-ASM-Ред.3 ) | ISO 4032 | ГОРЯЧЕОЦИНКОВАННАЯ ДОПУСК ПО ISO 2 (6H) / HOT DIP GALVANIZED TOLERANCE ISO 2 (6H) | BUL0102 | шт / pcs | 660 |  |  | Гайка для сборки секций / Nut to assemble sectors
53 | Шайба 17×30 | Washer 17×30, item 105 (MAC000105-ASM-Rev.3) | поз. 105 (MAC000105-ASM-Ред.3 ) | ISO 7089 | ГОРЯЧЕОЦИНКОВАННАЯ / HOT DIP GALVANIZED | BUL0152 | шт / pcs | 1320 |  |  | Шайба для сборки секций / Washer to assemble sectors
54 | Шестигранный болт М16×100 | Hexagon bolt M16×100, item 104 (MAC000105-ASM-Rev.3) | поз. 104 (MAC000105-ASM-Ред.3 ) | ISO 4014 | 8,8 UNI 3740, С ЦИНКОВЫМ ПОКРЫТИЕМ / 8.8 UNI 3740 ZINC COATED | BUL001104 | шт / pcs | 60 |  |  | Болт для сборки секций / Bolt to assemble sectors
55 | Шестигранный болт М16×50 | Hexagon bolt M16×50, item 103 (MAC000105-ASM-Rev.3) | поз. 103 (MAC000105-ASM-Ред.3 ) | ISO 4017 | 8,8 UNI 3740, С ЦИНКОВЫМ ПОКРЫТИЕМ / 8.8 UNI 3740 ZINC COATED | BUL0210 | шт / pcs | 600 |  |  | Болт для сборки секций / Bolt to assemble sectors
56 | Гайка M12 | Nut M12, item 102 (MAC000105-ASM-Rev.3) | поз. 102 (MAC000105-ASM-Ред.3 ) | ISO 4032 | ГОРЯЧЕОЦИНКОВАННАЯ ДОПУСК ПО ISO 2 (6H) / HOT DIP GALVANIZED TOLERANCE ISO 2 (6H) | BUL0117 | шт / pcs | 300 |  |  | Гайка для сборки секций / Nut to assemble sectors
57 | Шайба 12×24 | Washer 12×24, item 101 (MAC000105-ASM-Rev.3) | поз. 101 (MAC000105-ASM-Ред.3 ) | ISO 7089 | ГОРЯЧЕОЦИНКОВАННАЯ / HOT DIP GALVANIZED | BUL0116 | шт / pcs | 600 |  |  | Шайба для сборки секций / Washer to assemble sectors
58 | Шестигранный болт М12×35 | Hexagon bolt M12×35, item 100 (MAC000105-ASM-Rev.3) | поз. 100 (MAC000105-ASM-Ред.3 ) | ISO 4017 | ГОРЯЧЕОЦИНКОВАННАЯ ДОПУСК ПО ISO 2 (6H) / HOT DIP GALVANIZED TOLERANCE ISO 2 (6H) | BUL0155 | шт / pcs | 300 |  |  | Болт для сборки секций / Bolt to assemble sectors
59 | Разобранная лента Superbelt ED/NX- 1205-105/S-f 160) | Disassembled belt Superbelt ED/NX- 1205-105/S-f 160), MAC000105-ASM-Rev.3 | MAC000105-ASM-Ред.3 | Нержавеющая сталь / Stainless steel | Разобранная лента для ремонта основной ленты конвейера Mac / disassembled belt to repair main belt of Mac conveyor | BLT000018-D | м. / m | 5 |  |  | Разобранная лента для ремонта основной ленты конвейера Mac / disassembled belt to repair main belt of Mac conveyor
60 | Несущий трос в сборе | Assembled catenary, MAC000105-ASM-Rev.3 | MAC000105-ASM-Ред.3 | Углеродистая сталь и противоизносная сталь / Carbon steel and antiwear steel | Цепь для выгребания мелкой золы / Chain to drag fine ash | BLT269A | компл. / set | 5 |  |  | Несущий трос в сборе для ремонта цепи просыпа / Assembled catenary to repair spill chain
61 | Гидравлическая установка предварительной дробилки | Pre-crusher hydraulic system | OLD000226-ASM | Разные / Various | давление 0–160 бар / 0-160 bar pressure | OLD000226 | шт / pcs | 1 |  |  | Гидравлический энергоблок / Hydraulic power unit
62 | Комплект пластин фиксированных на роторе дробилки (FRT043A) | Set of plates fixed on the crusher rotor (FRT043A), FRT267068-ASM | FRT267068-ASM | Сталь и литье / Steel and casting | Пластины с зубьями для измельчения золы / plates with theet to reduce size of ash | ASM000105 | компл. / set | 1 |  |  | Пластины с зубьями для измельчения золы / plates with theet to reduce size of ash
63 | Штуцер 1/4 "FF | Sleeve 1/4 "FF, item 1 ALM9000030-ASM Rev.1 | поз. 1 ALM9000030-ASM ред.1 | диаметр корпуса 1/4"; мембрана 3,18 мм / 1/4" body diameter; 3,18 mm orifice | Водораспылительная форсунка из двух частей, с фиксированным... / water spray nozzle In two-piece, with a fixed | COV000059 | шт / pcs | 6 |  |  | Водораспылительная форсунка из двух частей, с фиксированным... / water spray nozzle In two-piece, with a fixed
64 | Переходник 1/4M-1/2"F | Adaptor 1/4M-1/2"F, item 2 ALM9000030-ASM Rev.1 | поз. 2 ALM9000030-ASM ред.1 | 2520 1/4-1/2 | Никелированная латунь / Nickel-plates brass | PEI002796 | шт / pcs | 3 |  |  | Адаптер для гидравлической линии вибропитателя / Adaptor for vibrating feeder hydraulic line
65 | Труба 1/2" | Tube 1/2", item 3 ALM9000030-ASM Rev.1 | поз. 3 ALM9000030-ASM ред.1 | диаметр 1/2"; толщина 2,3 мм / Diameter 1/2"; Thickness 2,3mm | Оцинкованная / Zinc-plated | MAF0668 | м/п / lm | 3 |  |  | Труба для гидравлической линии вибропитателя / Pipe for vibrating feeder hydraulic line
66 | Тройник 1/2"F | T-bend 1/2"F, item 4 ALM9000030-ASM Rev.1 | поз. 4 ALM9000030-ASM ред.1 | G1/2 F / G1/2 F / G1/2 F | Чугун / Cast iron | PEI0829 | шт / pcs | 8 |  |  | Т-образный патрубок для гидравлической линии вибропитателя / T-bend for vibrating feeder hydraulic line
67 | Шланг 1/2M L=700 | Hose 1/2M L=700, item 5 ALM9000030-ASM Rev.1 | поз. 5 ALM9000030-ASM ред.1 | длина 700 мм торцы 1/2M-M / Lenght 700 mm. Ends 1/2M-M | Гибкая труба / Flexible pipe | PEI002797 | шт / pcs | 5 |  |  | Шланг для гидравлической линии вибропитателя / Hose for vibrating feeder hydraulic line
68 | Шланг 1/2M L=300 | Hose 1/2M L=300, item 6 ALM9000030-ASM Rev.1 | поз. 6 ALM9000030-ASM ред.1 | длина 300 мм торцы 1/2M-M / Lenght 300 mm. Ends 1/2M-M | Гибкая труба / Flexible pipe | PEI002798 | шт / pcs | 3 |  |  | Шланг для гидравлической линии вибропитателя / Hose for vibrating feeder hydraulic line
69 | Шаровый кран 1/2"F | Ball valve 1/2"F, item 7 ALM9000030-ASM Rev.1 | поз. 7 ALM9000030-ASM ред.1 | диаметр 1/2" / Diameter 1/2" | Никелированная латунь / Nickel-plates brass | MPI003679 | шт / pcs | 5 |  |  | Шариковый клапан для гидравлической линии вибропитателя / Ball valve for vibrating feeder hydraulic line
70 | Колено для труб одинакового сечения 1/2"F | Equal elbow 1/2"F, item 8 ALM9000030-ASM Rev.1 | поз. 8 ALM9000030-ASM ред.1 | диаметр 1/2" / Diameter 1/2" | Оцинкованное ASTM A105 / Zinc plated ASTM A105 | PEI0590 | шт / pcs | 8 |  |  | Колено для гидравлической линии вибропитателя / Elbow for vibrating feeder hydraulic line
71 | Датчик давления | Pressure sensor, item 9 ALM9000030-ASM Rev.1 | поз. 9 ALM9000030-ASM ред.1 | 0880323000000000 | G1/4 | PEI002328 | шт / pcs | 1 |  |  | Датчик давления для гидравлической линии вибропитателя / Pressure sensor for vibrating feeder hydraulic line
72 | Электромагнитный клапан | Solenoid valve, item 10 ALM9000030-ASM Rev.1 | поз. 10 ALM9000030-ASM ред.1 | 135229 + 008376 | 2/2-ходовой электромагнитный клапан с сервоприводом, НЗ / Servo-assisted 2/2-way solenoid valve, NC | ICE005463 + PEI002359 | шт / pcs | 1 |  |  | Электромагнитный клапан для гидравлической линии вибропитателя / Solenoid valve for vibrating feeder hydraulic line
73 | Ниппели | Nipples, item 11 ALM9000030-ASM Rev.1 | поз. 11 ALM9000030-ASM ред.1 | диаметр 1/2" / Diameter 1/2" | Никелированная латунь / Nickel-plates brass | PEI0000343 | шт / pcs | 3 |  |  | Ниппели для гидравлической линии вибропитателя / Nipples for vibrating feeder hydraulic line
74 | Набор гибких соединений аварийного вибропитателя | Set of emergency vibratory feeder flexjoints, ALM9000030-ASM Rev.1 | ALM9000030-ASM ред.1 | силиконовый каучук / Silicon rubber | Гибкие соединения для подключения к стационарному оборудованию / Flexible joints to connect with fixed equipment | MPI004090 | шт / pcs | 2 |  |  | Гибкие соединения для подключения к стационарному оборудованию / Flexible joints to connect with fixed equipment
75 | Звено цепи | Chain link, item 10 ELV000038-ASM | поз. 10 ELV000038-ASM | GA4, Приложение / GA4 Attachment | Цепь роликового конвейера с большим шагом / Large pitch roller conveyor chain | COT0708 | шт / pcs | 20 |  |  | Звено цепи для ковшового элеватора / Chain link for bucket elevator
76 | Ковш | Bucket, item 11 ELV000038-ASM | поз. 11 ELV000038-ASM | 450x256 | Противоизносный материал / Anti-wear material | GRP968B | шт / pcs | 5 |  |  | Ковш для ковшового элеватора / Bucket for bucket elevator
77 | Резиновый блок для №2 оборудования | Rubber block for equipment No. 2., ALM900022-ASM | ALM900022-ASM | 80x50 | Резиновый / Rubber | MPI004081 | шт / pcs | 8 |  |  | Вибропоглощающие блоки / Vibrating absorbing blocks
78 | Текстильная полоса для №2 оборудования | Textile band for equipment No. 2, ALM900022-ASM | ALM900022-ASM | высота 200 мм; толщина 3 мм / Height 200 mm; Thickness 3 mm | Силиконовая стеклоткань / Silicon fiberglass | COV000419 | м/п / lm | 28 |  |  | Текстильное соединение / Textile joint
79 | Клиновидные ремни | V-beIts, MUL000032-ASM | MUL000032-ASM | SPB 2500 | 16x13 | CEN0037 | шт / pcs | 12 |  |  | Клиновидный ремень для привода молотковой мельницы / V-belt for hammer mill drive
80 | Пружины | Springs, MUL000032-ASM | MUL000032-ASM | 80x100 | Эластичная пружина / Elastic spring | MPI0004384 | шт / pcs | 6 |  |  | Пружины для подвеса молотковой мельницы / Springs to suspend hammer mill
81 | Пружины с кожухом | Enclosed springs, MUL000032-ASM | MUL000032-ASM | 80x100 | Эластичная пружина с кожухом / Elastic spring with sheath | MPI004385 | шт / pcs | 6 |  |  | Пружина с кожухом для подвеса молотковой мельницы / Enclosed spring to suspend hammer mill
82 | Конструкция | Construction, поз. Р3 SST003568-ASM 04 | поз. Р3 SST003568-ASM 04 | Углеродистая сталь / Carbon steel | 8x80 | P3 (LA М8х80) | шт / pcs | 8 |  |  | Конструктивная балка / Structure beam
83 | Конструкция | Construction, T64 SST003568-ASM 04 | T64 SST003568-ASM 04 | Углеродистая сталь / Carbon steel | HEA160 | T64 (HEA 160) | шт / pcs | 1 |  |  | Конструктивная балка / Structure beam
84 | Опорная пластина клапана | Valve support plate, item 16a VLV003609-ASM Rev.1 | поз. 16a VLV003609-ASM ред.1 | Углеродистая сталь / Carbon steel | 935x738 | STA004666 | шт / pcs | 1 |  |  | Клапан системы подвеса предварительной дробилки / Pre-crusher suspending system valve
85 | Такелажная скоба | Shackle, item 16b VLV003609-ASM Rev.1 | поз. 16b VLV003609-ASM ред.1 | M16 UNI 1947 | Оцинкованная / Zinc-plates | COV000018 | шт / pcs | 8 |  |  | Скоба подвеса предварительной дробилки / Pre-crusher suspending shackle
86 | Натяжная муфта | Turnbuckle, item 16c VLV003609-ASM Rev.1 | поз. 16c VLV003609-ASM ред.1 | M16X75 DIN444 | Легированная сталь / Alloy steel | BUL0085 | шт / pcs | 4 |  |  | Натяжная муфта системы подвеса предварительной дробилки / Pre-crusher suspending system turnbuckle
87 | Фиксирующая пластина | Clamping plate, item 16d VLV003609-ASM Rev.1 | поз. 16d VLV003609-ASM ред.1 | Углеродистая сталь / Carbon steel | Толщина 15 мм / Thickness 15 mm | STA004668 | шт / pcs | 4 |  |  | Фиксирующая пластина системы подвеса предварительной дробилки / Pre-crusher suspending system clamping plate
88 | Рым-болт, штепсельная часть разьёма | Eye-bolt, male plug, item 16e VLV003609-ASM Rev.1 | поз. 16e VLV003609-ASM ред.1 | UNI 2947 | M16 | COV0450 | шт / pcs | 4 |  |  | Рым-болт системы подвеса предварительной дробилки / Pre-crusher suspending system eye bolt
89 | Эксцентричная гайка | Eccentric nut, item 16f VLV003609-ASM Rev.1 | поз. 16f VLV003609-ASM ред.1 | ISO 4032 | Шестигранная гайка M16 / HEX. NUT M16 | BUL0102 | шт / pcs | 4 |  |  | Гайка системы подвеса предварительной дробилки / Pre-crusher suspending system nut
90 | Соединитель между молотковыми мельницами и верхней ёмкостью пневматической системы | Connection joint between the hammer mills and pneumatic system top tank, VLV003609-ASM Rev.1 | VLV003609-ASM ред.1 | 295X295 H=130 | Углеродистая сталь и силиконовая стеклоткань / Carbon steel and silicon fiber glass textile | ACC003935 | шт / pcs | 2 |  |  | Соединитель между молотковыми мельницами и верхней емкостью пневматической системы / Connection joint between the hammer mills and pneumatic system top tank
92 | Редуктор (приводная сторона) | Gear box (drive side), Item 37a MAC000105-ASM-Rev.3 | поз. 37а MAC000105-ASM-Ред.3 | FS/1660/ME132 | SC4004 | COT0962 | шт / pcs | 1 |  |  | Редуктор / Gearbox
93 | Привод ленты (приводная сторона) | Belt drive (drive side), Item 37b MAC000105-ASM-Rev.3 | поз. 37б MAC000105-ASM-Ред.3 | 7,5 кВт, 380 В-50 Гц, M3BP 132SMC, 4 ПОЛЮСА / 7,5KW 380V-50HZ M3BP 132SMC 4 POLES | трехфазный асинхронный двигатель / three-phase asynchronous motor | MTR000239 | шт / pcs | 1 |  |  | Электродвигатель / Electrical motor
94 | Соединительная коробка головки MAC | MAC head junction box, MP.2011.0078-QSL_03 | MP.2011.0078-QSL_03 | 24 В пост. т. – 220 В перем. т. / 24 Vdc - 220 Vac | 600x400x200 мм / 600x400x200 mm | JLP000196 | шт / pcs | 1 |  |  | Соединительная коробка головки MAC / MAC head junction box
95 | Соединительная коробка хвоста MAC | MAC tail junction box, MP.2011.0078-QSL_03 | MP.2011.0078-QSL_03 | 24 В пост. т. – 220 В перем. т. / 24 Vdc - 220 Vac | 500x400x200 мм / 500x400x200 mm | JLP000195 | шт / pcs | 1 |  |  | Соединительная коробка хвоста MAC / MAC tail junction box
96 | Двигатель насоса предварительной дробилки | Pre-crusher pump motor |  | 5,5 кВт, 400 В-50 Гц, M3BP 132SMB, 4 ПОЛЮСА / 5,5KW 400V-50HZ M3BP 132SMB 4 POLES | трехфазный асинхронный двигатель / three-phase asynchronous motor | MTR000238 | шт / pcs | 2 |  |  | Двигатель насоса предварительной дробилки / Pre-crusher pump motor
97 | Пульт местного управления предварительной дробилки | Pre-crusher local operation box, MP.2011.0078-QSL_02 | MP.2011.0078-QSL_02 | 24 В пост. т. / 24 Vdc | 400x300x200 мм / 400x300x200 mm | CLP000324 | шт / pcs | 1 |  |  | Пульт местного управления предварительной дробилки / Pre-crusher local operation box
98 | Двигатель первичной дробилки | Primary crusher motor, item 3 FRT267065-ASM | поз.3 FRT267065-ASM | Привод на 11 кВт / Drive for 11 kW | Привод ротора дробилки / Drive for crusher rotor | MTR000240 | шт / pcs | 1 |  |  | Двигатель первичной дробилки / Primary crusher motor
99 | Пульт местного управления первичной дробилки | Primary crusher local operation box, MP.2011.0078-QSL_02 | MP.2011.0078-QSL_02 | 24 В пост. т. / 24 Vdc | 400x300x200 мм / 400x300x200 mm | CLP000323 | шт / pcs | 1 |  |  | Пульт местного управления первичной дробилки / Primary crusher local operation box
100 | Пульт местного управления откидным отводным клапаном | Flap diverter valve local operation box, MP.2011.0078-QSL_02 | MP.2011.0078-QSL_02 | 24 В пост. т. / 24 Vdc | 400x300x200 мм / 400x300x200 mm | CLP000325 | шт / pcs | 1 |  |  | Пульт местного управления откидным отводным клапаном / Flap diverter valve local operation box
101 | Пульт местного управления лентой MAC | MAC belt local operation box, MP.2011.0078-QSL_02 | MP.2011.0078-QSL_02 | 24 В пост. т. / 24 Vdc | 400x300x200 мм / 400x300x200 mm | CLP000322 | шт / pcs | 1 |  |  | Пульт местного управления лентой MAC / MAC belt local operation box
102 | Пульт местного управления аварийным вибропитателем | Emergency vibrating feeder local operation box, MP.2011.0078-QSL_02 | MP.2011.0078-QSL_02 | 24 В пост. т. / 24 Vdc | 400x300x200 мм / 400x300x200 mm | CLP000322 | шт / pcs | 1 |  |  | Пульт местного управления аварийным вибропитателем / Emergency vibrating feeder local operation box
103 | Пульт местного управления ковшовым элеватором | Bucket elevator local operation box, MP.2011.0078-QSL_02 | MP.2011.0078-QSL_02 | 24 В пост. т. / 24 Vdc | 400x300x200 мм / 400x300x200 mm | CLP000322 | шт / pcs | 1 |  |  | Пульт местного управления ковшовым подъемником / Bucket elevator local operation box
104 | Пульт местного управления вибропитателем №А | Vibrating feeder #A local operation box, MP.2011.0078-QSL_02 | MP.2011.0078-QSL_02 | 24 В пост. т. / 24 Vdc | 400x300x200 мм / 400x300x200 mm | CLP000322 | шт / pcs | 1 |  |  | Пульт местного управления вибропитателем А / Vibrating feeder #A local operation box
105 | Пульт местного управления вибропитателем №B | Vibrating feeder #B local operation box, MP.2011.0078-QSL_02 | MP.2011.0078-QSL_02 | 24 В пост. т. / 24 Vdc | 400x300x200 мм / 400x300x200 mm | CLP000322 | шт / pcs | 1 |  |  | Пульт местного управления вибропитателем B / Vibrating feeder #B local operation box
106 | Двигатель ковшового элеватора (привод) | Bucket elevator motor (drive), item 8a ELV000038-ASM | поз. 8а ELV000038-ASM | Привод на 4 кВт / Drive for 4 kW | Привод ковшового элеватора / Drive for bucket elevator | MTR000237 | шт / pcs | 1 |  |  | Привод ковшового элеватора / Drive for bucket elevator
107 | Коробка передач ковшового элеватора (SEW KA127R87 AM12) | Bucket elevator gearbox unit (SEW KA127R87 AM12), item 8b ELV000038-ASM | поз. 8б ELV000038-ASM | AM112 | KA127R87 | COT000062 | шт / pcs | 1 |  |  | Редуктор ковшового элеватора / Bucket elevator gearbox
108 | Соединительная коробка ковшового элеватора | Bucket elevator junction box, MP.2011.0078-QSL_03 | MP.2011.0078-QSL_03 | 24 В пост. т. – 220 В перем. т. / 24 Vdc - 220 Vac | 500x400x200 мм / 500x400x200 mm | JLP000195 | шт / pcs | 1 |  |  | Соединительная коробка ковшового элеватора / Bucket elevator junction box
109 | Соединительная коробка силоса | Silo junction box, MP.2011.0078-QSL_03 | MP.2011.0078-QSL_03 | 24 В пост. т. – 220 В перем. т. / 24 Vdc - 220 Vac | 300x200x200 мм / 300x200x200 mm | JLP000197 | шт / pcs | 1 |  |  | Соединительная коробка силоса / Silo junction box
110 | Соединительная коробка линии выброса №А | Discharge line #A junction box, MP.2011.0078-QSL_03 | MP.2011.0078-QSL_03 | 24 В пост. т. – 220 В перем. т. / 24 Vdc - 220 Vac | 300x200x200 мм / 300x200x200 mm | JLP000197 | шт / pcs | 1 |  |  | Соединительная коробка линии выброса А / Discharge line #A junction box
111 | Соединительная коробка линии выброса №В | Discharge line #B junction box, MP.2011.0078-QSL_03 | MP.2011.0078-QSL_03 | 24 В пост. т. – 220 В перем. т. / 24 Vdc - 220 Vac | 300x200x200 мм / 300x200x200 mm | JLP000197 | шт / pcs | 1 |  |  | Соединительная коробка линии выброса В / Discharge line #B junction box
112 | Пульт местного управления задвижкой №А | Gate valve #A local operation box, MP.2011.0078-QSL_02 | MP.2011.0078-QSL_02 | 24 В пост. т. / 24 Vdc | 400x300x200 мм / 400x300x200 mm | CLP000325 | шт / pcs | 1 |  |  | Пульт местного управления задвижкой А / Gate valve #A local operation box
113 | Пульт местного управления задвижкой №В | Gate valve #B local operation box, MP.2011.0078-QSL_02 | MP.2011.0078-QSL_02 | 24 В пост. т. / 24 Vdc | 400x300x200 мм / 400x300x200 mm | CLP000326 | шт / pcs | 1 |  |  | Пульт местного управления задвижкой В / Gate valve #B local operation box
114 | Инженерная станция ПК | PC engineering station | Personal computer | HP 3400 | HP 3400 MT Intel Core i3-2120, 500GB HDD 7200 SATA 10600 (1x4GB), Windows 7 ULTIMATE | INF004601 | шт / pcs | 1 |  |  | Инженерная станция ПК 10600 (1x4GB), Windows 7 ULTIMATE / PC engineering station 10600 (1x4GB), Windows 7 ULTIMATE
115 | КОНЦЕВОЙ ВЫКЛЮЧАТЕЛЬ Omron | END SWITCH Omron, 24 VDC | 24 VDC/24 В пост. ток | E2A-M30LN30-WP-B1-5M | PNP-NO | SNS000277 | шт. / pcs | 7 |  |  | Бесконтактный переключатель / Proximity switch
116 | ДАТЧИК ПОЛОЖЕНИЯ Omron | POSITION SENSOR Omron | 400 V | D4B-4516N | 1НО+1НЗ / 1NO+1NC | SNS000276 | шт. / pcs | 12 |  |  | Аварийный переключатель открытия дверки хвостовой части / Emergency tail door open switch
117 | ДАТЧИК ПОЛОЖЕНИЯ Omron | POSITION SENSOR Omron | IP67 | Окрашенный металл / Painted metal | IP67 КОНТАКТЫ МГНОВЕННОГО ДЕЙСТВИЯ, КРИВОШИП РОЛИКА, РЕГУЛИРУЕМАЯ ДЛИНА 1 Х М20 Х 1,5 / IP67 SNAP-ACTION CONTACTS, ROLLER CRANK, ADJUSTABLE LENGTH 1 X M20 X 1,5 | 3SE2 120-1UW | ШТ. / pcs | 4 |  |  | Реле обнаружения положения заслонки / Flap position detecting switch
118 | ПРЕДОХРАНИТЕЛЬНЫЙ ВЫКЛЮЧАТЕЛЬ Omron | SAFETY CUTOFF SWITCH Omron | 400 V | D4BS-15FS+D4BS-K1 | 1НО+1НЗ / 1NO+1NC | ICE3805 + ICE000067 | ШТ. / pcs | 1 |  |  | Аварийный переключатель открытия дверки хвостовой части / Emergency tail door open switch
119 | ПРЕДОХРАНИТЕЛЬНЫЙ ВЫКЛЮЧАТЕЛЬ Omron | SAFETY CUTOFF SWITCH Omron | 400 V | D4BS-15FS+D4BS-K2 | 1НО+1НЗ / 1NO+1NC | ICE3805 + ICE000067 | ШТ. / pcs | 1 |  |  | Аварийный переключатель открытия дверки хвостовой части / Emergency tail door open switch
120 | МИКРОВОЛНОВЫЙ ДАТЧИК ПОЛОЖЕНИЕ С АДАПТЕРОМ ДЛЯ МОНТАЖА | MICROWAVE POSITION SENSOR WITH A MOUNTING ADAPTER, 24 VDC | 24 VDC/24 В пост. ток | MPT61.XXAGA1TAM + MPR61.XXAGA1RAM + Керамические окна / MPT61.XXAGA1TAM + MPR61.XXAGA1RAM + Ceramic Windows | MPT61+MPR61 | SNS000278 + ACE000446 | ШТ. / pcs | 1 |  |  | Микроволновый датчик для предварительной дробилки / Microwave for pre-crusher
121 | ДАТЧИК УРОВНЯ MP Filtri | LEVEL DETECTOR MP Filtri | Lenght 150/200 | Латунь / Brass | Уровнемер / Level probe | 169-LENA1501A1AFS + 169-LENA2001A1AFS | ШТ. / pcs | 1 |  |  | Уровнемер силоса / Silo level probe
122 | ДАТЧИК УРОВНЯ Siemens | LEVEL DETECTOR Siemens, 220 VAC | 220 VAC/~220 В | 7ML5730-4AF12-1RA4-Z P09+Y01 | Sitrans LPS 200 | SNS000282 | ШТ. / pcs | 3 |  |  | Уровнемер силоса / Silo level probe
123 | ЭЛЕКТРОМАГНИТНЫЙ КЛАПАН ДВУХКАТУШЕЧНЫЙ Atos | TWO-COIL SOLENOID VALVE Atos, 220 VAC | 220 VAC/~220 В | Разные / Various | ISO4401 | 179-DKE1710-D24AC179 | ШТ. / pcs | 1 |  |  | Электромагнитный клапан / Solenoid valve
124 | ЭЛЕКТРОМАГНИТНЫЙ КЛАПАН ДВУХКАТУШЕЧНЫЙ Rexroth | TWO-COIL SOLENOID VALVE Rexroth, 220 VAC | 220 VAC/~220 В | 5725555280 22050 + 1834484103 | 5/2 – G1/2 / 5/2 - G1/2 | PEI002676 + 2 x PEI002677 | ШТ. / pcs | 3 |  |  | Электромагнитный клапан / Solenoid valve
125 | ЭЛЕКТРОМАГНИТНЫЙ КЛАПАН ДВУХКАТУШЕЧНЫЙ Hansa Flex (электромагнитный клапан + катушка) | TWO-COIL SOLENOID VALVE Hansa Flex (solenoid valve + coil), 24 VDC | 24 VDC/24 В пост. ток | ISO/Cetop 03 размер 6 / ISO/Cetop 03 size 6 | 4/2-ходовой клапан / 4/2-way valve | HK 41 3208 0302 1Q | ШТ. / pcs | 4 |  |  | Переключатель клапана открытия молотковой мельницы / Hammer mill opena valve switch
126 | ЭЛЕКТРОМАГНИТНЫЙ КЛАПАН ОДНОКАТУШЕЧНЫЙ Bosch Rexroth | ONE-COIL SOLENOID VALVE Bosch Rexroth, 24 VDC | 24 VDC/24 В пост. ток | Серия CD07 / Series CD07 | 5/2-направленный клапан / 5/2-directional valve | 5776085280 | ШТ. / pcs | 1 |  |  | Электромагнитный клапан двойного натяжения ленты в режиме извлечения / Double belt tensioning in Extraction mode solenoid valve
127 | ЭЛЕКТРОМАГНИТНЫЙ КЛАПАН ДЛЯ ВОДЫ + СОЕДЕНИТЕЛЬ Burkert | WATER SOLENOID VALVE + CONNECTOR Burkert, 220 VAC | 220VAC/~220 V | 135229 + 008376 | 2/2-ходовой электромагнитный клапан с сервоприводом, НЗ / Servo-assisted 2/2-way solenoid valve, NC | ICE005463 + PEI002359 | ШТ. / pcs | 1 |  |  | Электромагнитный клапан гидравлической системы вибропитателя / Vibrating feeder hudraulic system solenoid valve
128 | РЕЛЕ ДАВЛЕНИЯ Bosch Rexroth | PRESSURE RELAY Bosch Rexroth | 12 V AC - 250 V AC | Серия PM1 / Series PM1 | 1,5 Гц, 80 бар / 1,5 Hz, 80 bar | R412010713 | ШТ. / pcs | 4 |  |  | Правильное выдерживаемое пневматическое давление — Реле давления режима извлечения / Correct Pneumatic Take-up pressure - Extraction Mode pressure relay
129 | РЕЛЕ ДАВЛЕНИЯ Fox K54 | PRESSURE RELAY Fox K54 | OLD000226-ASM | 5–100 бар / 5-100 BAR | 182-K54 | PEI002783 | ШТ. / pcs | 1 |  |  | Реле избыточного давления / Overpressure pressure switch
130 | РЕЛЕ ДАВЛЕНИЯ | PRESSURE RELAY | OLD000226-ASM | 40–400 бар / 40-400 BAR | 182-K59 | TBD | ШТ. / pcs | 1 |  |  | Реле избыточного давления / Overpressure pressure switch
131 | РЕЛЕ ДАВЛЕНИЯ | PRESSURE RELAY | 0.5 Ampère at 250 Volt AC | DIN 43650 | Корпус: 24 мм, шестигранный, из оцинкованной углеродистой стали / Body: 24 mm hexagonal in zinc-plated carbon steel | 182-F4RL2/1 5U/M3 | ШТ. / pcs | 1 |  |  | Реле давления для правильного давления рабочей среды / Pressure relay for Correct Fluid Pressure
132 | РЕЛЕ ДАВЛЕНИЯ Norgren | PRESSURE RELAY Norgren | DIN EN 175301-803 Form A | 0880323000000000 | G1/4 | PEI002328 | ШТ. / pcs | 1 |  |  | Реле давления в системе распыления воды / Pressure switch in water sparying system
133 | ДАТЧИК ОСТАНОВА TelemecaniQue | SHUTDOWN SENSOR TelemecaniQue, 24 VDC | 24 VDC/24 В пост. ток | Цилиндрический, 3-проводной, пост. т., полупроводниковый выход, коннектор М12 / Cylindrical, 3-wire DC, solid state output, M12 connector | PNP-NO | XS630B1PAM12 | ШТ. / pcs | 6 |  |  | Концевой выключатель / Limit switch
134 | ДАТЧИК ТЕМПЕРАТУРЫ Imit | TEMPERATURE SENSOR Imit | IP40 | Карман 1/2", НТР, длина 200 мм / Pocket1/2"NPT-L200mm | Регулируемый термостат 0/90 °C / Adjustable Thermostat 0/90°C | 238-542425 | ШТ. / pcs | 1 |  |  | Реле температуры в системе охлаждения гидравлической линии / Temperature switch in coolinmg system of hydraulic line
135 | ДАТЧИК ТЕМПЕРАТУРЫ Wika | TEMPERATURE SENSOR Wika | Measuring ranges from -50 ... +250 °C | Круглый коннектор М12 х 1 / Circular connector M12 x 1 | 2 провода / 2 wires | TF35 | ШТ. / pcs | 1 |  |  | Реле температуры в гидравлической линии / Temperature switch in hydraulic line
136 | ДАТЧИК ТЕМПЕРАТУРЫ Rousemount + Inor | TEMPERATURE SENSOR Rousemount + Inor, PT100 featuring converter 4-20mA | PT100 с преобразователем 4-20 мА | 4–20 мА / 4-20 mA | 2 провода / 2 wires | 31.973.026/3 + IPAQ-H | ШТ. / pcs | 4 |  |  | Реле высокой температуры на подшипнике молотковой мельницы / High temperature switch on hammer mill bearing
137 | Двигатель ленты MAC | MAC belt motor | MP.2011.0078-MTL-rev.04 | 7,5 кВт, 380 В-50 Гц, M3BP 132SMC, 4 ПОЛЮСА / 7,5KW 380V-50HZ M3BP 132SMC 4 POLES | трехфазный асинхронный двигатель / three-phase asynchronous motor | Код Magaldi № MTR000239 | шт. / pcs | 1 |  |  | Двигатель ленты MAC / MAC belt motor
138 | Двигатель цепи просыпа | Spill chain motor | MP.2011.0078-MTL-rev.04 | 1,1 кВт, 380 В-50 Гц, M3BP 90SLB,, 4 ПОЛЮСА / 1,1 KW 380V-50HZ M3BP 90SLB 4 POLES | трехфазный асинхронный двигатель / three-phase asynchronous motor | Код Magaldi № MTR000236 | шт. / pcs | 1 |  |  | Двигатель цепи просыпа / Spill chain motor
139 | Пульт местного управления лентой MAC | MAC belt local operation box | MP.2011.0078-QSL_02 | 24 В пост. т. / 24 Vdc | 400x300x200 мм / 400x300x200 mm | Код Magaldi № CLP000322 | шт. / pcs | 1 |  |  | Пульт местного управления лентой MAC / MAC belt local operation box
140 | Соединительная коробка головки MAC | MAC head junction box | MP.2011.0078-QSL_03 | 24 В пост. т. – 220 В перем. т. / 24 Vdc - 220 Vac | 600x400x200 мм / 600x400x200 mm | Код Magaldi № JLP000196 | шт. / pcs | 1 |  |  | Соединительная коробка головки MAC / MAC head junction box
141 | Соединительная коробка хвоста MAC | MAC tail junction box | MP.2011.0078-QSL_03 | 24 В пост. т. – 220 В перем. т. / 24 Vdc - 220 Vac | 500x400x200 мм / 500x400x200 mm | Код Magaldi № JLP000195 | шт. / pcs | 1 |  |  | Соединительная коробка хвоста MAC / MAC tail junction box
142 | Двигатель насоса предварительной дробилки | Pre-crusher pump motor | MP.2011.0078-MTL-rev.04 | 5,5 кВт, 400 В-50 Гц, M3BP 132SMB, 4 ПОЛЮСА / 5,5KW 400V-50HZ M3BP 132SMB 4 POLES | трехфазный асинхронный двигатель / three-phase asynchronous motor | Код Magaldi № MTR000238 | шт. / pcs | 2 |  |  | Двигатель насоса предварительной дробилки / Pre-crusher pump motor
143 | Пульт местного управления предварительной дробилки | Pre-crusher local operation box | MP.2011.0078-QSL_02 | 24 В пост. т. / 24 Vdc | 400x300x200 мм / 400x300x200 mm | Код Magaldi № CLP000324 | шт. / pcs | 1 |  |  | Пульт местного управления предварительной дробилки / Pre-crusher local operation box
144 | Двигатель первичной дробилки | Primary crusher motor | Item 3 FRT267065-ASM | Привод на 11 кВт / Drive for 11 kW | Привод ротора дробилки / Drive for crusher rotor | Код Magaldi № MTR000240 | шт. / pcs | 1 |  |  | Двигатель первичной дробилки / Primary crusher motor
145 | Пульт местного управления первичной дробилки | Primary crusher local operation box | MP.2011.0078-QSL_02 | 24 В пост. т. / 24 Vdc | 400x300x200 мм / 400x300x200 mm | Код Magaldi № CLP000323 | шт. / pcs | 1 |  |  | Пульт местного управления первичной дробилки / Primary crusher local operation box
146 | Пульт местного управления откидным отводным клапаном | Flap diverter valve local operation box | MP.2011.0078-QSL_02 | 24 В пост. т. / 24 Vdc | 400x300x200 мм / 400x300x200 mm | Код Magaldi № CLP000325 | шт. / pcs | 1 |  |  | Пульт местного управления откидным отводным клапаном / Flap diverter valve local operation box
147 | Пульт местного управления аварийным вибропитателем | Emergency vibrating feeder local operation box | MP.2011.0078-QSL_02 | 24 В пост. т. / 24 Vdc | 400x300x200 мм / 400x300x200 mm | Код Magaldi № CLP000322 1 | шт. / pcs | 1 |  |  | Пульт местного управления аварийным вибропитателем / Emergency vibrating feeder local operation box
148 | Двигатель ковшового элеватора | Bucket elevator motor | Item 8a ELV000038-ASM | Привод на 4 кВт / Drive for 4 kW | Привод ковшового элеватора / Drive for bucket elevator | Код Magaldi № MTR000237 | шт. / pcs | 1 |  |  | Двигатель ковшового элеватора / Bucket elevator motor
149 | Пульт местного управления ковшовым элеватором | Bucket elevator local operation box | MP.2011.0078-QSL_02 | 24 В пост. т. / 24 Vdc | 400x300x200 мм / 400x300x200 mm | Код Magaldi № CLP000322 | шт. / pcs | 1 |  |  | Пульт местного управления ковшовым подъемником / Bucket elevator local operation box
150 | Соединительная коробка ковшового элеватора | Bucket elevator junction box | MP.2011.0078-QSL_03 | 24 В пост. т. – 220 В перем. т. / 24 Vdc - 220 Vac | 600x400x200 мм / 600x400x200 mm | Код Magaldi № JLP000196 | шт. / pcs | 1 |  |  | Соединительная коробка ковшового элеватора / Bucket elevator junction box
151 | Соединительная коробка силоса | Silo junction box | MP.2011.0078-QSL_03 | 24 В пост. т. – 220 В перем. т. / 24 Vdc - 220 Vac | 300x200x200 мм / 300x200x200 mm | Код Magaldi № JLP000197 | шт. / pcs | 1 |  |  | Соединительная коробка силоса / Silo junction box
152 | Пульт местного управления задвижкой №А | Gate valve #A local operation box | MP.2011.0078-QSL_02 | 24 В пост. т. / 24 Vdc | 400x300x200 мм / 400x300x200 mm | Код Magaldi № CLPM0325 | шт. / pcs | 1 |  |  | Пульт местного управления задвижкой А / Gate valve #A local operation box
153 | Пульт местного управления задвижкой №В | Gate valve #B local operation box | MP.2011.0078-QSL_02 | 24 В пост. т. / 24 Vdc | 400x300x200 мм / 400x300x200 mm | Код Magaldi № CLP000326 | шт. / pcs | 1 |  |  | Пульт местного управления задвижкой В / Gate valve #B local operation box
154 | Пульт местного управления вибропитателем №А | Vibrating feeder #A local operation box | MP.2011.0078-QSL_02 | 24 В пост. т. / 24 Vdc | 400x300x200 мм / 400x300x200 mm | Код Magaldi № CLP000322 | шт. / pcs | 1 |  |  | Пульт местного управления вибропитателем А / Vibrating feeder #A local operation box
155 | Пульт местного управления вибропитателем №B | Vibrating feeder #B local operation box | MP.2011.0078-QSL_02 | 24 В пост. т. / 24 Vdc | 400x300x200 мм / 400x300x200 mm | Код Magaldi № CLP000322 | шт. / pcs | 1 |  |  | Пульт местного управления вибропитателем B / Vibrating feeder #B local operation box
156 | Соединительная коробка линии выброса №А | Discharge line #A junction box | MP.2011.0078-QSL_03 | 24 В пост. т. – 220 В перем. т. / 24 Vdc - 220 Vac | 300x200x200 мм / 300x200x200 mm | Код Magaldi № JLP000197 | шт. / pcs | 1 |  |  | Соединительная коробка линии выброса А / Discharge line #A junction box
157 | Соединительная коробка линии выброса №В | Discharge line #B junction box | MP.2011.0078-QSL_03 | 24 В пост. т. – 220 В перем. т. / 24 Vdc - 220 Vac | 300x200x200 мм / 300x200x200 mm | Код Magaldi № JLP000197 | шт. / pcs | 1 |  |  | Соединительная коробка линии выброса В / Discharge line #B junction box
158 | Инженерная станция ПК | PC engineering station | Personal computer | HP 3400 | HP 3400 MT Intel Core i3-2120, 500GB HDD 7200 SATA 10600 (1x4GB), Windows 7 ULTIMATE | INF004601 | шт. / pcs | 1 |  |  | Инженерная станция ПК / PC engineering station
159 | Распределение воздуха Мак | Mac air distribution, item 45 (MAC000105-ASM-Rev.3 ) | item 45 (MAC000105-ASM-Rev.3 ) | Углеродистая сталь / Carbon steel | Оцинкованная углеродистая сталь / Galvanized carbon steel | ACC003895 | шт / pcs | 1 |  |  | Распределитель воздуха Mac / Mac airdistrubutor
160 | Комплект гибких соединений | Flexible joints kit (2 pcs), In the drawing ALM9000030-ASM Rev.1 | In the drawing ALM9000030-ASM Rev.1 | силиконовый каучук / Silicon rubber | Гибкие соединения для подключения к стационарному оборудованию / Flexible joints to connect with fixed equipment | MPI004090 | компл. / set | 1 |  |  | Гибкое соединение / Flexible joint
161 | Набор аварийного вибропитателя flexjoints | Set of emergency vibratory feeder flexjoints, ALM9000030-ASM Rev.1 | ALM9000030-ASM Rev.1 | Углеродистая сталь / Carbon steel | Пластина 240x220x10 / Plate 240x220x10 | MAF0084 | шт / pcs | 6 |  |  | Набор гибких соединений аварийного вибропитателя / Set of emergency vibratory feeder flexjoints
162 | Подъемное устройство предворительной дробилки | Lifting device, Item 1 VLV003609-ASM Rev.1 | Item 1 VLV003609-ASM Rev.1 | Углеродистая сталь и др. / Carbon steel and various | Цепные кольца DIN764 / DIN764 chain rings | ACC003859 | шт / pcs | 1 |  |  | Цепное кольцо подъемного устройство / Cjhain ring for lifting device
163 | местная панель управления магалди | hammer mill a hazermag panel | 30HDA80AP001-S01 | 3RV20111DA15 | Автоматический выключатель, размер S00 для защиты двигателя / Circuit breaker size S00 for motor protection | INR000160 | шт / pcs | 1 |  |  | Автоматический выключатель молотковой мельницы / Hammer mill circuit breaker
164 | местная панель управления магалди | hammer mill a hazermag panel | 30HDA80AP002-S01 | 3RV20111DA15 | Автоматический выключатель, размер S00 для защиты двигателя / Circuit breaker size S00 for motor protection | INR000160 | шт / pcs | 1 |  |  | Автоматический выключатель молотковой мельницы / Hammer mill circuit breaker
какой сечение, сварные или нет, какой материал (легированный сталь или корроизинностойкая). | Вентиляционная труба | Venting pipe | Carbon steel | Углеродистая сталь / Carbon steel | Диаметр 273 мм / Diameter 273 mm | ACC003860 | шт / pcs | 1 |  |  | Вентиляционная труба экстрактора Mac / Venting pipe for Mac extractor
ИТОГО основное оборудование / TOTAL, main equipment: