## Лист1
Спецификация поставляемого оборудования (Комплект запасных частей для Пусконаладочных работ)
№ поз./ Item No. | Наименование / Description | Наименование (eng) / Description (eng) | Марка, типо- размер / Make, size | Тех. Параметры / Tech. parameters | Комплек- тация / Scope | Обозначение документа / Document index | Ед. изм. / UoM | Количество / Quantity | Unit price (Eur) | Total price (Eur) | Functional belonging in the MAC system
1 | 2 | 3 | 4 | 5 | 6 | 7 | 8 | 9 | 10 | 11 | 12
1 | Механические компенсаторы в комплекте | Sets of mechanical compensators | GME000085-ASM-Rev.1 | Многослойное (текстиль, металл) / Multilayer (textile, metal) | Гибкое соединение между котлом и конвейером Mac / Flexible connection between boiler and Mac conveyor | COV001602 | шт / pcs | 1 |  |  | Гибкое соединение между котлом и конвейером Mac / Flexible connection between boiler and Mac conveyor
2 | Разобранная суперлента | Disassembled superbelt | MAC000105-ASM-Rev.3 | Нержавеющая сталь / Stainless steel | Разобранная лента для ремонта основной ленты конвейера Mac / disassembled belt to repair main belt of Mac conveyor | BLT000018-D | м / m | 2 |  |  | Разобранная лента для ремонта основной ленты конвейера Mac / disassembled belt to repair main belt of Mac conveyor
3 | Болты и набор защитных пластин | Bolts and set of protection plates | MAC000105-ASM-Rev.3 | Нержавеющая сталь / Stainless steel | Изделия для крепления пластин на сетке / Items to fix plates on mesh | CSK0004 | шт / pcs | 1 |  |  | Винты и пластины для сборки пластин на сетке / Screws and plates to assemble pans on mesh
4 | Несущий ролик | Idler roller | MAC000105-ASM-Rev.3 | Углеродистая сталь / Carbon steel | 108-40 X=1460 | RUL095A | шт / pcs | 6 |  |  | Несущий ролик / Carrying roller
5 | Несущий направляющий ролик | Guiding idler roller | MAC000105-ASM-Rev.3 | Отливки, жаропрочный ролик / Castings, high temperature roller | 090-25 X=0060 | RUL097A | шт / pcs | 8 |  |  | Направляющий ролик / Guide roller
6 | Несущий ролик опорного подшипника (закрепленный) | Idler roller of the thrust bearing (fixed) | MAC000105-ASM-Rev.3 | Отливки и др.; внешний опорный подшипник / Castings and various; external support pillow block | H=90 | SUP021A | шт / pcs | 6 |  |  | Опорный блок несущего ролика / Carrying roller pillow block
7 | Несущий ролик опорного подшипника (свободный) | Idler roller of the thrust bearing (loose) | MAC000105-ASM-Rev.3 | Отливки и др.; внешний опорный подшипник / Castings and various; external support pillow block | H=90 | SUP022A | шт / pcs | 6 |  |  | Опорный блок несущего ролика / Carrying roller pillow block
8 | Возвратный подшипник в сборке | Return bearing assembly | MAC000105-ASM-Rev.3 | Отливки и др.; внешний опорный подшипник / Castings and various; external support pillow block | H=90 | ASM002A | шт / pcs | 8 |  |  | Обратный ролик с опорным блоком / Return roller with pillow block
9 | Сильфоны | Bellows | MAC000105-ASM-Rev.3 | Текстиль / Textile | PN320, ХОД 500 / PN320, STROKE 500 | PEI0284 | шт / pcs | 1 |  |  | Сильфоны для пневматического цилиндра / Bellows for pneumatic cylinder
10 | Реле давления | Pressure relay | ACC003920-ASM-Rev.1 | 1–12 бар, ГОСТ / 1-12 BAR, GOST | РЕД.-1/4-B / PEV-1/4-B | MPI004092 | шт / pcs | 1 |  |  | Реле давления для пневматической панели MAC / Pressure relay for MAC pneumatic panel
11 | Фильтр/ стабилизатор давления | Filter / pressure stabiliser | ACC003920-ASM-Rev.1 | ГОСТ / GOST | LFR-3/8-D-MINI-A | MPI004091 | шт / pcs | 1 |  |  | Фильтра/стабилизатор давления для пневматической панели MAC / Filter / pressure stabiliser for MAC pneumatic panel
12 | Стабилизатор давления | Pressure stabiliser | ACC003920-ASM-Rev.1 | G1/4, ГОСТ / G1/4, GOST | LRB-1/4-D-O-K3-MINI | MPI004093 | шт / pcs | 1 |  |  | Стабилизатор давления для пневматической панели MAC / Pressure stabiliser for MAC pneumatic panel
13 | Манометр | Pressure gauge | ACC003920-ASM-Rev.1 | ГОСТ / GOST | MA-23-16-R1/8 | MPI004094 | шт / pcs | 1 |  |  | Манометр для пневматической панели MAC / Pressure gauge for MAC pneumatic panel
14 | Ручной клапан | Manual valve | ACC003920-ASM-Rev.1 | 4/3 G1/4, ГОСТ / 4/3 G1/4, GOST | VHER-AH-M04C-G14-LD | MPI004096 | шт / pcs | 1 |  |  | Ручной клапан для пневматической панели MAC / Manual valve for MAC pneumatic panel
15 | Электромагнитный клапан | Solenoid valve | ACC003920-ASM-Rev.1 | 5/2 G1/4, ГОСТ / 5/2 G1/4, GOST | MFH-5-1/4-S-B | MPI004095 | шт / pcs | 1 |  |  | Электромагнитный клапан для пневматической панели MAC / Solenoid valve for MAC pneumatic panel
16 | Реле останова | Shutdown relay | 24 VDC/24 V DC | E2A-M30LN30-WP-B1-5M | PNP-NO | SNS000277 | шт / pcs | 1 |  |  | Реле останова для пневматической панели MAC / Shutdown relay for MAC pneumatic panel
17 | Предохранительный выключатель на дверцах | Safety switch at hatches | 400 V | D4BS-15FS+D4BS-K1 | 1НО+1НЗ / 1NO+1NC | ICE3805+ ICE000067 | шт / pcs | 1 |  |  | Аварийный переключатель открытия дверки хвостовой части / Emergency tail door open switch
18 | Несущий трос в сборке | Catenary wire assembly | MAC000105-ASM-Rev.3 | Углеродистая сталь и противоизносная сталь / Carbon steel and antiwear steel | Цепь для выгребания мелкой золы / Chain to drag fine ash | BLT269A | шт / pcs | 4 |  |  | Несущий трос в сборе для ремонта цепи просыпа / Assembled catenary to repair spill chain
19 | Скребок | Scrubber | MAC000105-ASM-Rev.3 | Противоизносная сталь / Anti-wear steel | С-образный / C-shape | RAS056A | шт / pcs | 4 |  |  | Скребок цепи просыпа / Scraper for spill chain
20 | Опорные подшипники цепи в сборке | Chain thrust bearings assembly | MAC000105-ASM-Rev.3 | Отливки и др.; внешний опорный подшипник / Castings and various; external support pillow block | H=90 | ASM004A | шт / pcs | 6 |  |  | Ролик цепи просыпа и опорный блок / Spill chain roller and pillow block
21 | Сильфоны | Bellows | MAC000105-ASM-Rev.3 | Текстиль / Textile | PN125, ХОД 250 / PN125, STROKE 250 | PEI0060 | шт / pcs | 1 |  |  | Сильфоны для пневматического цилиндра цепи просыпа / Bellows for spill chain pneumatic cylinder
22 | Реле останова | Shutdown relay | 24 VDC/24 V DC | E2A-M30LN30-WP-B1-5M | PNP-NO | SNS000277 | шт / pcs | 1 |  |  | Концевой выключатель / Limit switch
23 | Насос ALPA2 | ALPA2 Pump | OLD000226-ASM | ALPA2-D-30 21,1 CM3/GIRP 30,1 | 174-N1080006 | PEI002785 | шт / pcs | 1 |  |  | Насос для гидравлического блока / Pump for hydraulic unit
24 | Насос ALPP2 | ALPA2 Pump | OLD000226-ASM | ALPP2-D-16 11,5 CM3/GIRP 16,4 | N8080005 | PEI002786 | шт / pcs | 1 |  |  | Насос для гидравлического блока / Pump for hydraulic unit
25 | Электромагнитный клапан 4/3 “H” | 4/3 “N” Solenoid valve | OLD000226-ASM | 230 В перем. т. / 230VAC | ОТВЕРСТИЕ 10 4/3 ЦЕНТР H / HOLE 10 4/3 CENTER H | ICE005637 | шт / pcs | 1 |  |  | Электромагнитный клапан для гидравлического блока / Solenoid valve for hydraulic unit
26 | Реле давления 5-100 бар | Pressure valve, 5-100 bar | OLD000226-ASM | 5–100 бар / 5-100 BAR | 182-K54 | PEI002783 | шт / pcs | 1 |  |  | Реле избыточного давления / Overpressure pressure switch
27 | Реле давления 40-400 бар | Pressure valve, 40-400 bar | OLD000226-ASM | 40–400 бар / 40-400 BAR | 182-K59 | TBD | шт / pcs | 1 |  |  | Реле избыточного давления / Overpressure pressure switch
28 | Картридж масляного фильтра | Oil filter cartridge | OLD000226-ASM | 10 мкм / 10 µm | MPF1002AG2P10NB | PEI002486 | шт / pcs | 1 |  |  | Картридж масляного фильтра на гидравлическом блоке / Oil filter cartridge on hydraulic unit
29 | Обратный клапан | Check valve | OLD000226-ASM | Тип «А», отв. 10 / Type "A", hole 10 | KR013 | PEI002784 | шт / pcs | 1 |  |  | Обратный клапан для гидравлического блока / Check valve for hydraulic unit
30 | Гидравлический цилиндр | Hydraulic cylinder | FRT267064-ASM | ISO 6020/2 | 63/36/500 | PEI000236 | шт / pcs | 1 |  |  | Гидравлический цилиндр предварительной дробилки / Pre-crusher hydraulic cylinder
31 | Датчик положения | Position sensor | FRT267064-ASM | D4B-4516N | 1НО+1НЗ / 1NO+1NC | SNS000276 | шт / pcs | 1 |  |  | Концевой выключатель тисков предварительной дробилки / Pre-crusher jaws limit switch
32 | Муфта | Coupling | FRT267065-ASM | Тип А2 / Type A2 | Эластичное соединение SAMIFLEX / SAMIFLEX elastic coupling | MEC133B | шт / pcs | 1 |  |  | Муфта первичной дробилки / Primary crusher coupling
33 | Автоматический лубрикатор | Automatic lubricator | FRT267065-ASM | SL06-125 | SIMALUBE | COT0067 | шт / pcs | 1 |  |  | Автоматическое смазывающее устройство привода первичной дробилки / Primary crusher drive automatic lubricator
34 | Датчик положения | Position sensor | FRT267065-ASM | D4B-4516N | 1НО+1НЗ / 1NO+1NC | SNS000276 | шт / pcs | 1 |  |  | Концевой выключатель тисков предварительной дробилки / Pre-crusher jaws limit switch
35 | Пружина | Spring | ALM900030-ASM-R01 | 8050 | MGC | MPI004081 | шт / pcs | 8 |  |  | Вибропоглощающие блоки / Vibrating absorbing blocks
36 | Комплект компенсаторов | Set of compensators | ALM900030-ASM-R01 | 2 комплекта / 2 pcs kit | силиконовый каучук / Silicon rubber | MPI004090 | шт / pcs | 1 |  |  | Гибкие соединения для подключения к стационарному оборудованию / Flexible joints to connect with fixed equipment
37 | Звено цепи | Chain link | ELV000038-ASM-R00 | GA4, Приложение / GA4 Attachment | Цепь роликового конвейера с большим шагом / Large pitch roller conveyor chain | COT0708 | шт / pcs | 12 |  |  | Звено цепи для ковшового элеватора / Chain link for bucket elevator
38 | Ковш | Bucket | ELV000038-ASM-R00 | 450x256 | Противоизносный материал / Anti-wear material | GRP968B | шт / pcs | 3 |  |  | Ковш для ковшового элеватора / Bucket for bucket elevator
39 | Кулачковая муфта | Jaw coupling | ELV000038-ASM-R00 | BS160 БЕЗ МОМЕНТНОГО РЫЧАГА / BS160 WITHOUT TORQUE ARM | NBC450P | COT0712 | шт / pcs | 1 |  |  | Редуктор ковшового элеватора / Bucket elevator gearbox
40 | Датчик очень высокого уровня | High high level sensor | 220 VAC/~220 V | 7ML5730-4AF12-1RA4-Z P09+Y01 | Sitrans LPS 200 | SNS000282 | шт / pcs | 1 |  |  | Уровнемер силоса / Silo level probe
41 | Датчик низкого уровня | Low level sensor | 220 VAC/~220 V | 7ML5730-4AF12-1SA4-Z P09+Y01 | Sitrans LPS 200 | SNS000283 | шт / pcs | 1 |  |  | Уровнемер силоса / Silo level probe
42 | Прокладка корпуса | Housing gasket | item 107 (MAC000105-ASM-Rev.3 ) | Тв. по Шору A 40 / Shore A 40 | Цвет: красный / Color: red | COV0797 | шт / pcs | 7 |  |  | Прокладка корпуса / Housing gasket
43 | Датчик положения | Position sensor | 400 V | D4B-4516N | 1НО+1НЗ / 1NO+1NC | SNS000276 | шт / pcs | 1 |  |  | Концевой выключатель / Limit switch
44 | Пружина | Spring | ALM900022-ASM | 80x50 | Резиновый / Rubber | MPI004981 | шт / pcs | 6 |  |  | Резина для поглощения вибрации в вибропитателе / Rubber fro vibration absorbing in vibrating feeder
45 | Комплект резиновых лент | Set of rubber belts | ALM900022-ASM | высота 200 мм; толщина 3 мм / Height 200 mm; Thickness 3 mm | Силиконовая стеклоткань / Silicon fiberglass | COV000419 | шт / pcs | 1 |  |  | Текстильное соединение / Textile joint
46 | Лента | Belt | MUL000032-ASM | SPB 2500 | 16x13 | CEN0037 | шт / pcs | 6 |  |  | Клиновидный ремень для привода молотковой мельницы / V-belt for hammer mill drive
47 | Тканевые компенсаторы (между дробилкой и перекидным клапаном) | Fabric expansion joints (between grinder and reversing valve) | ALM900022-ASM | высота 200 мм; толщина 3 мм / Height 200 mm; Thickness 3 mm | Силиконовая стеклоткань / Silicon fiberglass | COV000419 | м / m | 6 |  |  | Текстильное соединение / Textile joint