## Лист1
Техническая часть к Документации по открытому запросу предложений № М385 от 18.12.2018 г.
Лот 1. Общее название продукции: Поставка скорлупы ППУ для нужд филиала "Берёзовская ГРЭС" ПАО «Юнипро». Срок поставки: поз. 1-3 - 01.04.2019 - 02.04.2019 г.; поз. 4-15 - 01.02.2019 г. - 31.05.2019 г.
№ п/п | Наименование МТР | Марка, типоразмер и т.п. | Полное описание | ГОСТ, ТУ | Ед.изм. | Количество, ед
1 | Скорлупа ППУ 530х50 ОЦ | ППУ | Скорлупа ППУ 530х50 ОЦ защитная оболочка из оцинкованной стали толщиной 0,6мм толщина изоляции 50мм материал-пенополиуретан диаметр скорлупы 530мм | ТУ 5768-003-32545586-04 | м | 352
2 | Скорлупа ППУ 530х60 ОЦ | ППУ | Скорлупа ППУ 530х60 ОЦ материал пенополиуретан защитная оболочка из оцинкованной стали толщиной 0,6мм диаметр скорлупы 530мм толщина изоляции 60мм | ТУ 5768-003-32545586-04 | м | 352
3 | Скорлупа ППУ 325х40 ОЦ | ППУ 325х40 ОЦ | Скорлупа материал пенополиуретан защитная оболочка из оцинкованной стали толщиной 0,6мм диаметр скорлупы 325мм толщина изоляции 40мм | ТУ 5768-003-32545586-04 | м | 455
4 | Скорлупа ППУ 76х40 | ППУ 76х40 | Скорлупа(полуцилиндр) из пенополиуретана для теплоизоляции трубопроводов диаметр скорлупы 76мм толщина теплоизоляции 40мм | ТУ 5768-003-32545586-04 | м | 200
5 | Скорлупа ППУдля утепления отвода 90гр.108х40, С |  | Скорлупа ППУдля утепления отвода 90гр.108х40, С Материал-пенополиуретан, Тип наружного покрытия-стеклопластик, Толщина изоляции-40, Диаметр скорлупы-108, | ТУ 5768-003-32545586-04 | шт | 32
6 | Скорлупа ППУ 108х40 С | ППУ | Скорлупа пенополиуретановая 108х40 С диаметр скорлупы 108мм толщина изоляции 40мм тип наружного покрытия сетклопластик | ТУ 5768-003-32545586-04 | м | 780
7 | Скорлупа ППУ 108х40 С | ППУ | Скорлупа пенополиуретановая 108х40 С диаметр скорлупы 108мм толщина изоляции 40мм тип наружного покрытия сетклопластик | ТУ 5768-003-32545586-04 | м | 422.003
8 | Скорлупа ППУ 76х40 С | ППУ 76х40 С | Скорлупа из пенополиуретана для теплоизоляции трубопроводов диаметр скорлупы 76мм толщина теплоизоляции 40мм с наружным защитным покрытием из сетклопластика | ТУ 5768-003-32545586-04 | м | 172.338
9 | Скорлупа ППУ 57х40 С | ППУ 57х40 С | Скорлупа из пенополиуретана для теплоизоляции трубопроводов диаметр скорлупы 57мм толщина теплоизоляции 40мм с наружным защитным покрытием из сетклопластика | ТУ 5768-003-32545586-04 | м | 505
10 | Скорлупа ППУ 57х40 С | ППУ 57х40 С | Скорлупа из пенополиуретана для теплоизоляции трубопроводов диаметр скорлупы 57мм толщина теплоизоляции 40мм с наружным защитным покрытием из сетклопластика | ТУ 5768-003-32545586-04 | м | 159
11 | Скорлупа ППУ 42х30 С | ППУ 42х30 С | Скорлупа из пенополиуретана для теплоизоляции трубопроводов диаметр скорлупы 42мм толщина теплоизоляции 30мм с наружным защитным покрытием из сетклопластика | ТУ 5768-003-32545586-04 | м | 51
12 | Скорлупа ППУ 25х30 С | ППУ 25х30 С | Скорлупа из пенополиуретана для теплоизоляции трубопроводов диаметр скорлупы 25мм толщина теплоизоляции 30мм с наружным защитным покрытием из сетклопластика | ТУ 5768-003-32545586-04 | м | 278
13 | Отвод ППУ 90-159х50 С | ППУ 90-159х50 С | Скорлупа ППУ 90-159х50 С для утепления отвода 90 градусов диаметр скорлупы 159мм толщина изоляции 50мм тип наружного покрытия стеклопластик | ТУ 5768-003-32545586-04 | шт | 100
14 | Отвод ППУ 90-159х40 С | ППУ 90-159х40 С | Скорлупа ППУ 90-159х40 С для утепления отвода 90 градусов диаметр скорлупы 159мм толщина изоляции 40мм тип наружного покрытия стеклопластик | ТУ 5768-003-32545586-04 | шт | 100
15 | Скорлупа ППУ 325х50 | ППУ 325х50 | Скорлупа(полуцилиндр) из пенополиуретана для теплоизоляции трубопроводов диаметр скорлупы 325мм толщина теплоизоляции 50мм | ТУ 5768-003-32545586-04 | м | 772
Лот 2. Общее название продукции: Поставка скорлупы ППУ для нужд филиала "Смоленская ГРЭС" ПАО «Юнипро». Срок поставки: 01.05.2019 г. - 31.05.2019 г.
№ п/п | Наименование МТР | Марка, типоразмер и т.п. | Полное описание | ГОСТ, ТУ | Ед.изм. | Количество, ед
1 | Скорлупа ППУ 530х50 | ППУ 530х50 | Скорлупа ППУ 530х50 без наружнего покрытия; диаметр скорлупы - 530мм; толщина изоляции - 50мм | ТУ 5768-003-32545586-04 | м | 467
2 | Скорлупа ППУ 90-530х50 | ППУ 90-530х50 | Скорлупа ППУ 90-530х50 без наружнего покрытия для утепления отвода 90 градусов; диаметр скорлупы 530мм; толщина изоляции 50мм | ТУ 5768-003-32545586-04 | шт | 4
3 | Скорлупа ППУ 30-530х50 | ППУ 30-530х50 | Скорлупа ППУ 30-530х50 без наружнего покрытия для утепления отвода 30 градусов; диаметр скорлупы 530мм; толщина изоляции 50мм | ТУ 5768-003-32545586-04 | шт | 2