## Лист1
Техническая часть к Документации по открытому запросу предложений № М505 от 18.12.2018 г.
Лот 1. Общее название продукции: Поставка трубной продукции с ППУ изоляцией для нужд филиала "Шатурская ГРЭС" ПАО «Юнипро». Срок поставки: 01.05.2019 г. - 30.06.2019 г.
№ п/п | Наименование МТР | Марка, типоразмер и т.п. | Полное описание | ГОСТ, ТУ | Ед.изм. | Количество, ед
1 | Труба Ст 108х4-2-ППУ-ОЦ ГОСТ 30732-2006 | Ст108х4-2-ППУ-ОЦ | Труба стальная с тепловой изоляцией из пенополиуретана с защитной оболочкой; стальная труба наружным диаметром 108 мм; толщиной стенки 4 мм; с изоляцией типа 2; в оцинкованной оболочке; изготовленная по ГОСТ 30732-2006 | ГОСТ 30732-2006 | м | 170
2 | Труба Ст 159х4,5-2-ППУ-ОЦ | Ст 159х4,5-2-ППУ-ОЦ | Труба стальная бесшовная горячедеформированная наружным диаметром 159мм толщиной стенки 4,5мм из стали марки 20 с изоляцией из пенополиуретана типа 2 в оцинкованной оболочке | ГОСТ 30732-2006 | м | 170
3 | Труба Ст 325х7-2-ППУ-ОЦ ГОСТ 30732-2006 | Ст 325х7-2-ППУ-ОЦ | Труба стальная с тепловой изоляцией из пенополиуретана с защитной оболочкой; стальная труба наружным диаметром 325 мм; толщиной стенки 7 мм; с изоляцией типа 2; в оцинкованной оболочке; изготовленная по ГОСТ 30732-2006 | ГОСТ 30732-2006 | м | 336.6
4 | Труба Ст 57х3-1-ППУ-ПЭ/125 ст.20 | Ст 57х3-1-ППУ-ПЭ/125 ст.20 | Труба бесшовная наружным диаметром 57мм толщиной стенки 3мм из стали марки 20 с изоляцией из пенополиуретана типа 1 в полиэтиленовой оболочке при условном давлении 1,6МПа рабоча температура +150град. | ГОСТ 30732-2006 | м | 90
5 | Труба Ст 76х3-1-ППУ-ПЭ ГОСТ 30732-2006 | Ст 76х3-1-ППУ-ПЭ | Труба стальная с тепловой изоляцией из пенополиуретана с защитной оболочкой; стальная труба наружным диаметром 76 мм; толщиной стенки 3 мм; с изоляцией типа 1; в полиэтиленовой оболочке; изготовленная по ГОСТ 30732-2006 | ГОСТ 30732-2006 | м | 1
6 | Труба Ст 89х3,5-1-ППУ-ПЭ/160 ст.20 | Ст 89х3,5-1-ППУ-ПЭ/160 ст.20 | Труба сварнаянаружным диаметром 89мм толщиной стенки 3,5мм из стали марки 20 с изоляцией из пенополиуретана типа 1 в полиэтиленовой оболочке | ГОСТ 30732-2006 | м | 341
7 | Труба Ст 108х4-1-ППУ-ПЭ/180 ст.20 | Ст 108х4-1-ППУ-ПЭ/180 ст.20 | Труба бесшовная наружным диаметром 108мм толщиной стенки 4мм из стали марки 20 с изоляцией из пенополиуретана типа 1 в полиэтиленовой оболочке при условном давлении 1,6МПа рабочая температура +150град. | ГОСТ 30732-2006 | м | 80
8 | Труба Ст 159х5-1-ППУ-ПЭ/250 ст.20 | Ст 159х5-1-ППУ-ПЭ/250 ст.20 | Труба сварная наружным диаметром 159мм толщиной стенки 5мм из стали марки 20 с изоляцией из пенополиуретана типа 1 в полиэтиленовой оболочке | ГОСТ 30732-2006 | м | 500
9 | Труба Ст 219х6-1-ППУ-ПЭ ГОСТ 30732-2006 | Ст 219х6-1-ППУ-ПЭ | Труба стальная с тепловой изоляцией из пенополиуретана с защитной оболочкой; стальная труба наружным диаметром 218 мм; толщиной стенки 6 мм; с изоляцией типа 1; в полиэтиленовой оболочке; изготовленная по ГОСТ 30732-2006 | ГОСТ 30732-2006 | м | 900
10 | Отвод Ст 108х5-90гр-1-ППУ-ПЭ | Ст 108х5-90гр-1-ППУ-ПЭ | Отвод крутоизогнутый Ст 108х5-90гр-1-ППУ-ПЭ сталь 20 рабочее давление 16МПа наружный диаметр 108мм толщина стенки 5мм угол поворота 90гр | ГОСТ 30732-2006 | шт | 2
11 | Отвод Ст 159х5-90-1-ППУ-ПЭ | Ст 159х5-90-1-ППУ-ПЭ | Отвод крутоизогнутый стальной с углом поворота 90 градусов диаметр 159 толщина стенки 5мм в изоляции ППУ типа 1 в полиэтиленовой оболочке | ГОСТ 30732-2006 | шт | 7
12 | Отвод Ст 219х8-90гр-1-ППУ-ПЭ | Отвод Ст 219х8-90гр-1-ППУ-ПЭ | Отвод крутоизогнутый с углом поворота 90град наружным диаметром 219мм толщиной стенки 8мм из стали марки 20 с изоляцией из пенополиуретана типа 1 в полиэтиленовой оболочке | ГОСТ 30732-2006 | шт | 6
13 | Отвод Ст 57х3-90-1-ППУ-ПЭ ГОСТ 30732-2006 | Ст 57х3-90-1-ППУ-ПЭ | Отвод с тепловой изоляцией из пенополиуретана с защитной оболочкой; отвод угол 90гр; наружным диаметром 57 мм; толщиной стенки 3 мм; с изоляцией типа 1; в полиэтиленовой оболочке; изготовленный по ГОСТ 30732-2006 | ГОСТ 30732-2006 | шт | 2
14 | Отвод Ст 89х3-90-1-ППУ-ПЭ ГОСТ 30732-2006 | Ст 57х3-90-1-ППУ-ПЭ | Отвод с тепловой изоляцией из пенополиуретана с защитной оболочкой; отвод угол 90гр; наружным диаметром 89 мм; толщиной стенки 3 мм; с изоляцией типа 1; в полиэтиленовой оболочке; изготовленный по ГОСТ 30732-2006 | ГОСТ 30732-2006 | шт | 3
15 | Переход Ст 159-108-1-ППУ-ПЭ ГОСТ 30732-2006 | Ст 159-108-1-ППУ-ПЭ | Стальной переход с тепловой изоляцией из пенополиуретана с защитной оболочкой; стальной переход 159-108 мм; с изоляцией типа 1; в полиэтиленовой оболочке; изготовленный по ГОСТ 30732-2006 | ГОСТ 30732-2006 | шт | 1
16 | Переход Ст 219-159-1-ППУ-ПЭ ГОСТ 30732-2006 | Ст 219-159-1-ППУ-ПЭ | Стальной переход с тепловой изоляцией из пенополиуретана с защитной оболочкой; стальной переход 219-159 мм; с изоляцией типа 1; в полиэтиленовой оболочке; изготовленный по ГОСТ 30732-2006 | ГОСТ 30732-2006 | шт | 2
17 | Переход Ст 89-57-1-ППУ-ПЭ ГОСТ 30732-2006 | Ст 89-57-1-ППУ-ПЭ | Стальной переход с тепловой изоляцией из пенополиуретана с защитной оболочкой; стальной переход 89-57 мм; с изоляцией типа 1; в полиэтиленовой оболочке; изготовленный по ГОСТ 30732-2006 | ГОСТ 30732-2006 | шт | 1
18 | Тройник с шаровым краном Ст 159-32-1-ППУ-ПЭ ГОСТ 30732-2006 | Ст 159-32-1-ППУ-ПЭ | Тройник стальной с шаровым краном воздушника с тепловой изоляцией из пенополиуретана с защитной оболочкой; наружным диаметром основной трубы 159 мм; диаметром трубы на кран воздушника 32 мм; с изоляцией типа 1; в полиэтиленовой оболочке; изготовленный по ГОСТ 30732-2006 | ГОСТ 30732-2006 | шт | 1
19 | Тройник с шаровым краном Ст 219-32-1-ППУ-ПЭ ГОСТ 30732-2006 | Ст 219-32-1-ППУ-ПЭ | Тройник стальной с шаровым краном воздушника с тепловой изоляцией из пенополиуретана с защитной оболочкой; наружным диаметром основной трубы 219 мм; диаметром трубы на кран воздушника 32 мм; с изоляцией типа 1; в полиэтиленовой оболочке; изготовленный по ГОСТ 30732-2006 | ГОСТ 30732-2006 | шт | 2
20 | Тройник с шаровым краном Ст 89-32-1-ППУ-ПЭ ГОСТ 30732-2006 | Ст 89-32-1-ППУ-ПЭ | Тройник стальной с шаровым краном воздушника с тепловой изоляцией из пенополиуретана с защитной оболочкой; наружным диаметром основной трубы 89 мм; диаметром трубы на кран воздушника 32 мм; с изоляцией типа 1; в полиэтиленовой оболочке; изготовленный по ГОСТ 30732-2006 | ГОСТ 30732-2006 | шт | 1
21 | Тройниковое ответвление Ст 159-108-1-ППУ-ПЭ ГОСТ 30732-2006 | Ст 159-108-1-ППУ-ПЭ | Тройниковое ответвление стальное с тепловой изоляцией из пенополиуретана с защитной оболочкой; наружным диаметром основной трубы 159 мм; наружным диаметром ответвления 108 мм; с изоляцией типа 1; в полиэтиленовой оболочке; изготовленный по ГОСТ 30732-2006 | ГОСТ 30732-2006 | шт | 2
22 | Тройниковое ответвление Ст 159-32-1-ППУ-ПЭ ГОСТ 30732-2006 | Ст 159-32-1-ППУ-ПЭ | Тройниковое ответвление стальное с тепловой изоляцией из пенополиуретана с защитной оболочкой; наружным диаметром основной трубы 159 мм; наружным диаметром ответвления 32 мм; с изоляцией типа 1; в полиэтиленовой оболочке; изготовленный по ГОСТ 30732-2006 | ГОСТ 30732-2006 | шт | 2
23 | Тройниковое ответвление Ст 159-57-1-ППУ-ПЭ ГОСТ 30732-2006 | Ст 159-57-1-ППУ-ПЭ | Тройниковое ответвление стальное с тепловой изоляцией из пенополиуретана с защитной оболочкой; наружным диаметром основной трубы 159 мм; наружным диаметром ответвления 57 мм; с изоляцией типа 1; в полиэтиленовой оболочке; изготовленный по ГОСТ 30732-2006 | ГОСТ 30732-2006 | шт | 11
24 | Тройниковое ответвление Ст 219-108-1-ППУ-ПЭ ГОСТ 30732-2006 | Ст 219-108-1-ППУ-ПЭ | Тройниковое ответвление стальное с тепловой изоляцией из пенополиуретана с защитной оболочкой; наружным диаметром основной трубы 219 мм; наружным диаметром ответвления 108 мм; с изоляцией типа 1; в полиэтиленовой оболочке; изготовленный по ГОСТ 30732-2006. | ГОСТ 30732-2006 | шт | 2
25 | Тройниковое ответвление Ст 219-57-1-ППУ-ПЭ ГОСТ 30732-2006 | Ст 219-57-1-ППУ-ПЭ | Тройниковое ответвление стальное с тепловой изоляцией из пенополиуретана с защитной оболочкой; наружным диаметром основной трубы 219 мм; наружным диаметром ответвления 57 мм; с изоляцией типа 1; в полиэтиленовой оболочке; изготовленный по ГОСТ 30732-2006. | ГОСТ 30732-2006 | шт | 4
26 | Тройниковое ответвление Ст 219-76-1-ППУ-ПЭ ГОСТ 30732-2006 | Ст 219-76-1-ППУ-ПЭ | Тройниковое ответвление стальное с тепловой изоляцией из пенополиуретана с защитной оболочкой; наружным диаметром основной трубы 219мм; наружным диаметром ответвления 76 мм, с изоляцией типа 1; в полиэтиленовой оболочке; изготовленный по ГОСТ 30732-2006 | ГОСТ 30732-2006 | шт | 10
27 | Тройниковое ответвление Ст 219-89-1-ППУ-ПЭ ГОСТ 30732-2006 | Ст 219-89-1-ППУ-ПЭ | Тройниковое ответвление стальное с тепловой изоляцией из пенополиуретана с защитной оболочкой; наружным диаметром основной трубы 219 мм; наружным диаметром ответвления 89 мм; с изоляцией типа 1; в полиэтиленовой оболочке; изготовленный по ГОСТ30732-2006 | ГОСТ 30732-2006 | шт | 6
28 | Тройниковое ответвление Ст 89-57-1-ППУ-ПЭ ГОСТ 30734-2006 | Ст 89-57-1-ППУ-ПЭ | Тройниковое ответвление стальное с тепловой изоляцией из пенополиуретана с защитной оболочкой; наружным диаметром основной трубы 89 мм; наружным диаметром ответвления 57 мм; с изоляцией типа 1; в полиэтиленовой оболочке; изготовленный по ГОСТ 30732-2006 | ГОСТ 30732-2006 | шт | 3
29 | Труба Ст 32х3-1-ППУ-ПЭ ГОСТ 30732-2006 | Ст 32х3-1-ППУ-ПЭ | Труба стальная с тепловой изоляцией из пенополиуретана с защитной оболочкой; стальная труба наружным диаметром 32 мм; толщиной стенки 3 мм; с изоляцией типа 1; в полиэтиленовой оболочке; изготовленная по ГОСТ 30732-2006 | ГОСТ 30732-2006 | м | 1
30 | Труба Ст 38х3-1-ППУ-ПЭ ГОСТ 30732-2006 | Ст 38х3-1-ППУ-ПЭ | Труба стальная с тепловой изоляцией из пенополиуретана с защитной оболочкой; стальная труба наружным диаметром 38 мм; толщиной стенки 3 мм; с изоляцией типа 1; в полиэтиленовой оболочке; изготовленная по ГОСТ 30732-2006 | ГОСТ 30732-2006 | м | 1
Лот 2. Общее название продукции: Поставка трубной продукции с ППУ изоляцией для нужд филиала "Сургутская ГРЭС-2" ПАО «Юнипро». Срок поставки: 01.03.2019 г. - 31.03.2019 г.
№ п/п | Наименование МТР | Марка, типоразмер и т.п. | Полное описание | ГОСТ, ТУ | Ед.изм. | Количество, ед
1 | Труба Ст 57х3-2-ППУ-ОЦ | Ст 57х3-2-ППУ-ОЦ | Труба стальная бесшовная горячедеформированная наружным диаметром 57мм толщиной стенки 3мм из стали марки 20 с изоляцией из пенополиуретана типа 2 в оцинкованной оболочке | ГОСТ 30732-2006 | м | 96
2 | Труба Ст 89х4-2-ППУ-ОЦ | Ст 89х4-2-ППУ-ОЦ | Труба стальная бесшовная горячедеформированная наружным диаметром 89мм толщиной стенки 4мм из стали марки 20 с изоляцией из пенополиуретана типа 2 в оцинкованной оболочке | ГОСТ 30732-2006 | м | 240
3 | Отвод Ст 89х4-90гр-2-ППУ-ОЦ | Ст 89х4-90гр-2-ППУ-ОЦ | Отвод крутоизогнутый с углом поворота 90 градусов наружным диаметром 89мм толщиной стенки 4мм из стали марки 20 с изоляцией из пенополиуретана типа 2 в оцинкованной оболочке | ГОСТ 30732-2006 | шт | 24