## техническая часть
Техническая часть к Документации по открытому запросу предложений № 199 от 19.12.2018 г.
Лот 1. Общее название продукции: затвор ORBINOX (или аналог) для нужд филиала «Берёзовская ГРЭС» ПАО «Юнипро». Срок поставки: до 01.03.2019 г.
№ п/п | Наименование МТР | Полное описание | ГОСТ, ТУ | Ед. изм. | Кол-во, ед.
1 | Затвор | шиберный (ножевой) двусторонний из серого чугуна GG25 с уплотнением седла из EPDM с фланцем под электропривод с выдвижным штоком межфланцевый ORBINOX EB-01-600-ISO-E (или аналог) Ду600 Ру4 с приводом AUMA многооборотным электрическим серии SA.3х380В (класс защиты IP68, температурное исполнение -40...+50С) | НД производителя | шт | 2
Требования к изготовителю (поставщику): наличие у изготовителя (поставщика) декларации
о соответствии электроприводов требованиям технического регламента ТР ТС 010/2011
О безопасности машин и оборудования
Перечень документации: паспорт, инструкция по эксплуатации и гарантийный талон.
Гарантии изготовителя: Гарантия на – Затвор шиберный(ножевой)не менее 24 месяцев.
Поставщик должен гарантировать соответствие затвора требованиям НТД.
Продукцию, не отвечающую вышеперечисленным требованиям, Поставщик должен заменить
без каких-либо затрат со стороны Покупателя
Требования к упаковке оборудования: Затвор должны поставляться в целостной упаковке (таре),
обеспечивающей защиту её от повреждения или порчи во время транспортировки и хранения
Продукция должна поставляться на европаллетах, упаковка ТМЦ должна быть прикреплена к паллете пластиковой или металлической упаковочной лентой и при необходимости обмотана стрейч-пленкой.