## для проведения торгов
Спецификация №1
№ п/п | Код НЕ | Наименование НЕ | Полное описание | ГОСТ, ТУ | Ед.изм. | Количество, ед
1 | 48 3500.02:00002 | Погрузчик TCM FD30T3Z | Погрузчик вилочный TCM FD30T3Z высота подъема вил 3000мм грузоподъемность 3т автоматическая коробка переключения передач двигатель дизельный ISUZU C240 мощность 36,9кВт при 2500об/мин | НД Производителя | шт | 1