## спецификация
Cпецификация №1
№ п/п | Код НЕ | Наименование НЕ | Полное описание | Марка, типоразмер и т.п. | Гост, ТУ | Технические характеристики |  |  | Кол-во | Аналитика Вид |  |  | Размер (Спецодежда)
[6 empty] | Параметр | Ед. изм. | Значение |  | Вид производства | Вид запаса | Вид деятельности
1 | 2 | 3 | 4 | 5 | 6 | 7 | 8 | 9 | 10 | 11 | 12 | 13 | 14
1 | 13 0000.01:01151 | Труба 40х1,5х6000 Ст1пс | Труба электросварная обычной точности толщина стенки 1,5мм наружный диаметр 40мм длиной 6000мм из стали марки Ст1сп группа контроля качества В для водопроводных и газопроводных конструкций | 40х1,5х6000 Ст1пс | ТУ 14-105-737-04 | Конструкция | т | эл.сварная | 52.5 | ДП | Текущий | ТПиР
[6 empty] | Марка стали | т | ст1сп
[6 empty] | Группа контроля качества | т | В
[6 empty] | Форма сварного шва... | т | -
[6 empty] | Назначение... | т | для водопроводных и газопроводных констр
[6 empty] | Толщина стенки | т | 1.5
[6 empty] | Способ изготовления... | т | -
[6 empty] | Наружный диаметр | т | 40
[6 empty] | Условия деформирования... | т | -
[6 empty] | Условный(внутренний) диаметр, для труб ВГП | т | 37
[6 empty] | Точность изготовления... | т | обычной точности