## техническая часть
Приложение № 3 к уведомлению о проведение запроса предложений № 6 от 10.01.2019г.
Лот 1. Общее название продукции: Поставка Электроизмерительных приборов для нужд филиала «Берёзовская ГРЭС» ПАО «Юнипро». Срок поставки: к 01.06.2019 /Т0_ 772-М/Б/ ТПиР
№ п/п | НЕ | Наименование МТР | Полное описание | ГОСТ, ТУ | Ед. изм. | Кол-во, ед.
1 | 42 2200.01:00184 | Комплекс Ретом-71 со стойкой СПУ и SIPROTEC 7SJ64 согласно ТТ | Комплекс испытательный Ретом-71 для проверки сложных устройств релейной защиты и автоматики; стойка приборная универсальная СПУ для удобной эксплуатации и транспортирования устройств Ретом-71; Ретом-61; Ретом-51; Ретом-21 совместно с РЕТ-3000 и РЕТ-ВАХ-2000; программа Проверка многофункционального устройства защиты SIPROTEC 7SJ64 для устройства Ретом-71 | НД Производителя | шт | 1
2 | 42 2000.14:00321 | Установка УПУ-10 согласно ТТ | Установка пробойная универсальная УПУ-10 для испытания изоляции твердых диэлектриков синусоидальным электрическим напряжением до 10кВ частотой 50Гц | НД Производителя | шт | 1
3 | 42 2000.14:00322 | Установка АСТ-2М согласно ТТ | Установка контроля качества трансформаторного масла АСТ-2М | НД Производителя | шт | 1
4 | 42 2200.01:00180 | Блок РЕТ-ТН согласно ТТ | Блок трехфазного преобразователя напряжения РЕТ-ТН для приборов серии РЕТОМ | НД Производителя | шт | 1
Лот 2. Общее название продукции: Поставка Электроизмерительных приборов для нужд филиала «Берёзовская ГРЭС» ПАО «Юнипро». Срок поставки: к 04.03.2019 /Т0_738 -М/Б/ Экспл.
№ п/п | НЕ | Наименование МТР | Полное описание | ГОСТ, ТУ | Ед. изм. | Кол-во, ед.
1 | 42 2000.01:00127 | Вольтметр Ц42704 500В | Вольтметр Ц42704 500В класс точности 1,5 | НД Производителя | шт | 5
2 | 42 2000.03:00193 | Амперметр Э42704 0-250А 0-400А | Амперметр аналоговый щитовой Э42704 0-250А 0-400А переменного тока класс точности 1,5 | НД производителя | шт | 2
3 | 42 2000.13:00006 | Мегаомметр ЭСО 202/2Г | Мегаомметр ЭСО 202/2Г диапазон измерения 0-10000МОм измерительное напряжение 500-2500В | ТУ 25-7534.014-90 | шт | 2
4 | 42 2000.13:00059 | Мегаомметр ЭСО202-Г | Мегаомметр ЭСО202-Г диапазон измерения 0-10000МОм измерительное напряжение 500-2500В | ТУ 25-7534.014-90 | шт | 2
5 | 42 2000.13:00064 | Мегаомметр Е6-40 | Мегаомметр Е6-40 производит измерение сопротивления в диапазоне от 0,1МОм до 250ГОм при испытательном напряжении 100В; 250В; 500В; 1000В и 2500В; так же позволяет измерять коэффициент абсорбции; поляризации и внешнее переменное напряжение на клеммах до 600В | НД Производителя | шт | 5
6 | 42 2000.14:00009 | Клещи Ц4505 | Клещи токоизмерительные для измерения напряжения дo 600B тока до 1000A Ц4505 | НД Производителя | шт | 3
7 | 42 2000.14:00012 | Мультиметр цифровой АРРА 107N | Мультиметр цифровой портативный APPA 107N базовая погрешность 0,05% диапазон измерения постоянного напряжения 20мВ-1000В диапазон измерения переменного напряжения 20мВ-750В измерение постоянного/переменного тока 20мА-10А диапазон измерения сопротивления 200Ом-2ГОм диапазон измерения температуры от -200С до +1200С размер 98x197x50мм | НД Производителя | шт | 1
8 | 42 2000.14:00035 | Клещи DT-9702 | Клещи токоизмерительные DT-9702 диапазон измерения постоянного напряжения 400мВ-600В диапазон измерения переменного напряжения 4В-600В измерение постоянного/переменного тока 40А-200А диапазон измерения сопротивления 400Ом-40МОм емкость 4нФ-200мкФ диапазон измерения частот 9,999Гц-9,999МГц размер 210x70x37мм | НД Производителя | шт | 1
9 | 42 2000.14:00071 | Мультиметр Актаком AM-1038 | Мультиметр цифровой портативный Актаком AM-1038 базовая погрешность 0,03% диапазон измерения постоянного напряжения 0,001мВ-1000В диапазон измерения переменного напряжения 0,001мВ-1000В измерение постоянного/переменного тока 0,01мкА-10А измерения сопротивления 0,01Ом-50МОм диапазон измерения частот 5Гц-200кГц емкость 0,01нФ-5000мкФ размер 200х100х40мм | НД Производителя | шт | 1
10 | 42 2000.14:00119 | Мультиметр АРРА 109N | Мультиметр цифровой с ЖК дисплеем с звуковым пробником <30Ом АРРА-109N диапазон измерений постоянного напряжения 20мВ-1000В переменного напряжения 20мВ-750В постоянного тока 20мкА-10А переменного тока 20мкА-10А сопротивления 200Ом-2ГОм частота 40Гц-100кГц емкость 4нФ-40мФ температуры -200+1200С размер 98х197х50мм интерфейс RS-232 | НД Производителя | шт | 2
11 | 42 2000.14:00179 | Мульиметр APPA 109N | Мульиметр цифровой APPA 109N | НД Производителя | шт | 4
12 | 42 2000.14:00214 | Мультиметр АРРА 505 | Мультиметр АРРА 505 класс точности 0,06% | НД Производителя | шт | 1
13 | 42 2000.32:00152 | Преобразователь EMBSIN 101I | Преобразователь EMBSIN 101I диапазон измерений 0-5А | НД Производителя | шт | 2
14 | 42 2000.32:00153 | Преобразователь EMBSIN 121U | Преобразователь EMBSIN 121U диапазон измерений 0-500В | НД Производителя | шт | 2