## Спецификация
Спецификация поставки:
№ п/п | Наименование МТР | Полное наименование | Марка, типоразмер и т.п. | ГОСТ, ТУ | Ед.изм. | Количество, ед | Срок поставки
1 | Задвижка 30с41нж Ду100 Pу16 КОФ (или аналог) | Задвижка клиновая с выдвижным шпинделем из углеродистой стали с ручным приводом фланцевая 30с41нж Ду100 Ру16 с комплектом ответных фланцев | 30с41нж | ТУ 3741-020-00218118-2002 | шт | 2 | До 30 марта 2019г.
2 | Задвижка 30с941нж Ду300 Ру16 с КОФ (или аналог) | Задвижка клиновая 30с941нж Ду300 Ру16 с выдвижным шпинделем из углеродистой стали для природного газа, под электропривод типа Б фланцевая(фланцы 1-300-16 сталь 25) строительная длина 500мм с комплектом ответных фланцев и крепежом(шпильки АМ24-6gх160.48.35 и гайки М24-6Н.5) | 30с941нж | НД Производителя | шт | 3 | До 30 марта 2019г.
3 | Задвижка 30с964нж Ду150 Ру25 (или аналог) | Задвижка клиновая из углеродистой стали под электропривод 30с964нж Ду150 Ру25 |  | НД Производителя | шт | 2 | До 30 марта 2019г.
4 | Клапан 19с47нж Ду500 Ру40 пр. (или аналог) | Клапан обратный поворотный из углеродистой стали под приварку 19с47нж Ду500 Ру40 | 19с47нж | НД Производителя | шт | 1 | До 30 марта 2019г.
5 | Клапан КР 25нж947нж Ру16 Ду25 с э/п (или аналог) | Клапан регулирующий фланцевый КР 25нж947нж Ру16 Ду25 с электроприводом ST 0(2,9кН); материал корпуса: сталь 12Х18Н9ТЛ | 25нж947нж | НД Производителя | шт | 2 | До 30 марта 2019г.
6 | Клапан КР 25нж947нж Ру16 Ду32 с э/п (или аналог) | Клапан регулирующий фланцевый КР 25нж947нж Ру16 Ду32 с электроприводом SN 0(2,9кН); материал корпуса: сталь 12Х18Н9ТЛ | 25нж947нж | НД Производителя | шт | 1 | До 30 марта 2019г.

## Детальная спецификация
Детальная спецификация:
№ п/п | Код НЕ | Наименование НЕ | Полное описание | Марка, типоразмер и т.п. | Гост, ТУ | Технические характеристики |  |  | Кол-во
[6 empty] | Параметр | Ед. изм. | Значение
1 | 2 | 3 | 4 | 5 | 6 | 7 | 8 | 9 | 10
1 | 37 0000.03:00023 | Задвижка 30с41нж Ду100 Pу16 КОФ | Задвижка клиновая с выдвижным шпинделем из углеродистой стали с ручным приводом фланцевая 30с41нж Ду100 Ру16 с комплектом ответных фланцев | 30с41нж | ТУ 3741-020-00218118-2002 | Материал корпуса | шт | сталь углеродистая | 2
[6 empty] | Тип привода | шт | ручной
[6 empty] | Условное давление Ру | шт | 16
[6 empty] | Тип присоединения к трубопроводу | шт | фланцевое
[6 empty] | Назначение | шт | задвижка
[6 empty] | Материал уплотнительных колец | шт | сталь коррозионностойкая
[6 empty] | Диаметр условного прохода Ду | шт | 100
2 | 37 0000.03:00468 | Задвижка 30с941нж Ду300 Ру16 с КОФ | Задвижка клиновая 30с941нж Ду300 Ру16 с выдвижным шпинделем из углеродистой стали для природного газа, под электропривод типа Б фланцевая(фланцы 1-300-16 сталь 25) строительная длина 500мм с комплектом ответных фланцев и крепежом(шпильки АМ24-6gх160.48.35 и гайки М24-6Н.5) | 30с941нж | НД Производителя | Условное давление Ру | шт | 16 | 3
[6 empty] | Диаметр условного прохода Ду | шт | 300
[6 empty] | Назначение | шт | задвижка
[6 empty] | Тип привода | шт | электрический
[6 empty] | Материал корпуса | шт | сталь углеродистая
[6 empty] | Тип присоединения к трубопроводу | шт | фланцевое
[6 empty] | Материал уплотнительных колец | шт | сталь коррозионностойкая
3 | 37 0000.03:00231 | Задвижка 30с964нж Ду150 Ру25 | Задвижка клиновая из углеродистой стали под электропривод 30с964нж Ду150 Ру25 |  | НД Производителя | Назначение | шт | 0 | 2
[6 empty] | Материал уплотнительных колец | шт | 0
[6 empty] | Диаметр условного прохода Ду | шт | 150
[6 empty] | Тип присоединения к трубопроводу | шт | 0
[6 empty] | Материал корпуса | шт | 0
[6 empty] | Тип привода | шт | электропривод
[6 empty] | Условное давление Ру | шт | 25
4 | 37 0000.06:00259 | Клапан 19с47нж Ду500 Ру40 пр. | Клапан обратный поворотный из углеродистой стали под приварку 19с47нж Ду500 Ру40 | 19с47нж | НД Производителя | Тип привода | шт | без привода | 1
[6 empty] | Материал уплотнительных поверхностей | шт | сталь коррозионностойкая
[6 empty] | Материал уплотнений | шт
[6 empty] | Условное давление Ру | шт | 40
[6 empty] | Материал корпуса | шт | углеродистая сталь
[6 empty] | Условный проход Ду | шт | 500
[6 empty] | Назначение | шт | обратный
[6 empty] | Способ соединения | шт | под приварку
5 | 37 0000.06:01193 | Клапан КР 25нж947нж Ру16 Ду25 с э/п | Клапан регулирующий фланцевый КР 25нж947нж Ру16 Ду25 с электроприводом ST 0(2,9кН); материал корпуса: сталь 12Х18Н9ТЛ | 25нж947нж | НД Производителя | Назначение | шт | регулирующий | 2
[6 empty] | Тип привода | шт | ST 0 (2,9кН)
[6 empty] | Условное давление Ру | шт | 16
[6 empty] | Материал корпуса | шт | сталь 12Х18Н9ТЛ
[6 empty] | Материал уплотнительных поверхностей | шт | нж
[6 empty] | Материал уплотнений | шт | нж
[6 empty] | Способ соединения | шт | фланцевый
[6 empty] | Условный проход Ду | шт | 25
6 | 37 0000.06:01194 | Клапан КР 25нж947нж Ру16 Ду32 с э/п | Клапан регулирующий фланцевый КР 25нж947нж Ру16 Ду32 с электроприводом SN 0(2,9кН); материал корпуса: сталь 12Х18Н9ТЛ | 25нж947нж | НД Производителя | Материал уплотнений | шт | нж | 1
[6 empty] | Назначение | шт | регулирующий
[6 empty] | Условный проход Ду | шт | 32
[6 empty] | Материал корпуса | шт | сталь 12Х18Н9ТЛ
[6 empty] | Условное давление Ру | шт | 16
[6 empty] | Способ соединения | шт | фланцевый
[6 empty] | Материал уплотнительных поверхностей | шт | нж
[6 empty] | Тип привода | шт | ST 0(2.9кН)