## Техническая часть
Приложение №2
Техническая часть к Документации по открытому запросу предложений №28 от 24.01.2019 г.
Общее название продукции: Поставка арматуры для реконструкции схемы подачи озерной воды для нужд филиала «Шатурская ГРЭС» ПАО «Юнипро».
№ п/п | Наименование | Полное описание | ГОСТ, ТУ | Ед.изм. | Количество, ед
1 | Затвор PALUR-ZD-SM-DN350-PN6-FL-PPR-2-СТ.25Л-10Х18Н9Л-EPDM с эл/пр | PALUR-ZD-SM-DN350-PN6-FL-PPR-2-СТ.25Л-10Х18Н9Л-EPDM; PALUR- торговая марка; ZD- Затвор дисковый; SM- Тип конструкции (симметричный); Dn350- условный диаметр; Pn6- рабочее давление; FL- тип соединения (фланцевый); PPR- Тип управления (эл.привод); 2 – направление потока (двустороеннее); СТ.25Л- Материал корпуса; 10Х18Н9Л- Материал диска; EPDM- уплотнение | НД Производителя | шт | 6
2 | Клапан 15с65нж Ду25 Ру16 с КОФ | Клапан запорный фланцевый ручной 15с65нж Ду25 Ру16 с крепежом и ответными фланцами | ТУ 3742-007-53239474-2004 | шт | 11
3 | Клапан 15с65нж Ду50 Ру16 с КОФ | Клапан запорный фланцевый ручной 15с65нж Ду50 Ру16 с крепежом и ответными фланцами | ТУ 3742-007-53239474-2004 | шт | 11
Срок поставки: в течение 10 дней с момента заключения договора поставки