## Спецификация
Спецификация:
Лот №1:
№ п/п | Наименование МТР | Марка, типоразмер и т.п. | ГОСТ, ТУ | Ед.изм. | Количество, ед | срок поставки
1 | Пластина КНТ-16 15х15мм (или аналог) (или аналог) (или аналог) | КНТ-16 15х15мм, Пластина 4-гранная гладкая квадратная из твердого сплава КНТ-16 15х15мм с внутренним диаметром отверстия 6,35мм с фасками на углах для торцевых фрез с тангенцеально расположенными пластинами | НД Производителя | шт | 100 | До 15 марта 2019г.
2 | Пластина 03114-150416 Т5К10 (или аналог) | 03114-150416 Т5К10, Пластина из твердого сплава Т5К10 класса допуска U с длиной режущей кромки 15,875мм толщиной 4,76мм радиусом 1,6мм | ГОСТ 19052-80 | шт | 30 | До 15 марта 2019г.
3 | Щетка сметка (или аналог) | Щетка сметка с деревянной ручкой для очистки верстаков от стружки, Щетка сметка с деревянной ручкой для очистки верстаков от стружки | ГОСТ 28638-90 | шт | 15 | До 15 марта 2019г.
4 | Хомут 079968003 Brill (или аналог) | 079968003, Хомут 079968003 Brill 100 штук пластик 3,5х140мм | НД Производителя | шт | 7 | До 15 марта 2019г.
5 | Хомут 079968008 Brill (или аналог) | 079968008, Хомут 079968008 Brill 100 штук пластик 7,5х360мм | НД Производителя | шт | 5 | До 15 марта 2019г.
6 | Хомут 079968001 Brill (или аналог) | 079968001, Хомут 079968001 Brill 100 штук пластик 2,5х100мм | НД Производителя | шт | 10 | До 15 марта 2019г.
7 | Паяльник ЭПСН-100/220 (или аналог) | ЭПСН-100/220, Паяльник электрический со сменным стержнем непрерывного нагрева номинальной мощностью 100Вт номинальным напряжением 220В | ГОСТ 7219-83 | шт | 3 | До 15 марта 2019г.
8 | Набор АСА-2907 (или аналог) | АСА-2907, Набор проводов и зажимов АСА-2907 для работы с мегаомметром | НД Производителя | шт | 1 | До 15 марта 2019г.
9 | Сверло 2317-0044 (или аналог) | 2317-0044, Сверло центровочное типа B диаметром 10,00мм исполнения 2 | ГОСТ 14952-75 | шт | 4 | До 15 марта 2019г.
10 | Сверло 2300-8465-В (или аналог) | 2300-8465-В, Сверло нормальной точности класса В исполнения 1 нормальной длины диаметром 8,00мм | ГОСТ 22735-77 | шт | 2 | До 15 марта 2019г.
11 | Полотно ножовочное 300х13 (или аналог) | Полотно ножовочное 300х13 | ГОСТ 6645-86 | шт | 40 | До 15 марта 2019г.
12 | Полотно ножовочное по металлу 12х300 мм (или аналог) | Полотно ножовочное по металлу 12х300 мм | НД Производителя | шт | 28 | До 15 марта 2019г.
13 | Полотно ножовочное машинное 450х32х2,0 (или аналог) | Полотно ножовочное машинное 450х32х2,0 | НД Производителя | шт | 10 | До 15 марта 2019г.
14 | Полотно Honsberg Spektra M42-41х1,3-2/3-6500 (или аналог) | Honsberg Spektra M42-41х1,3-2/3-6500, Полотно ленточное биметаллическое Honsberg форма зуба Spektra материал режущей кромки М42 шириной 41мм толщиной 1,3мм переменным шагом 2/3 зуба на дюйм длиной 6500мм | НД Производителя | шт | 1 | До 15 марта 2019г.
15 | Полотно Honsberg Spektra M42-41х1,3-3/4-6500 (или аналог) | Honsberg Spektra M42-41х1,3-3/4-6500, Полотно ленточное биметаллическое Honsberg форма зуба Spektra материал режущей кромки М42 шириной 41мм толщиной 1,3мм переменным шагом 3/4 зуба на дюйм длиной 6500мм | НД Производителя | шт | 1 | До 15 марта 2019г.
16 | Полотно Honsberg Spektra M42-41х1,3-4/6-6500 (или аналог) | Honsberg Spektra M42-41х1,3-4/6-6500, Полотно ленточное биметаллическое Honsberg форма зуба Spektra материал режущей кромки М42 шириной 41мм толщиной 1,3мм переменным шагом 4/6 зуба на дюйм длиной 6500мм | НД Производителя | шт | 1 | До 15 марта 2019г.
17 | Полотно Honsberg Spektra M42-41х1,3-5/8-6500 (или аналог) | Honsberg Spektra M42-41х1,3-5/8-6500, Полотно ленточное биметаллическое Honsberg форма зуба Spektra материал режущей кромки М42 шириной 41мм толщиной 1,3мм переменным шагом 5/8 зуба на дюйм длиной 6500мм | НД Производителя | шт | 1 | До 15 марта 2019г.
18 | Полотно Honsberg Master M42-41х1,3-1,5/2-6500 (или аналог) | Honsberg Master M42-41х1,3-1,5/2-6500, Полотно ленточное биметаллическое Honsberg форма зуба Master материал режущей кромки М42 шириной 41мм толщиной 1,3мм переменным шагом 1,5/2 зуба на дюйм длиной 6500мм | НД Производителя | шт | 1 | До 15 марта 2019г.
19 | Полотно Honsberg Master M42-41х1,3-3/4-6500 (или аналог) | Honsberg Master M42-41х1,3-3/4-6500, Полотно ленточное биметаллическое Honsberg форма зуба Master материал режущей кромки М42 шириной 41мм толщиной 1,3 мм переменным шагом 4/5 зуба на дюйм длиной 6500мм | НД Производителя | шт | 1 | До 15 марта 2019г.
20 | Полотно Honsberg Master M42-41х1,3-4/5-6500 (или аналог) | Honsberg Master M42-41х1,3-4/5-6500, Полотно ленточное биметаллическое Honsberg форма зуба Master материал режущей кромки М42 шириной 41мм толщиной 1,3мм переменным шагом 4/5 зуба на дюйм длиной 6500мм | НД Производителя | шт | 1 | До 15 марта 2019г.
21 | Полотно Honsberg Sekura M42-41х1,3-2/3-6500 (или аналог) | Honsberg Sekura M42-41х1,3-2/3-6500, Полотно ленточное биметаллическое Honsberg форма зуба Sekura материал режущей кромки М42 шириной 41мм толщиной 1,3мм переменным шагом 2/3 зуба на дюйм длиной 6500мм | НД Производителя | шт | 1 | До 15 марта 2019г.
22 | Полотно Honsberg Sekura M42-41х1,3-3/4-6500 (или аналог) | Honsberg Sekura M42-41х1,3-3/4-6500, Полотно ленточное биметаллическое Honsberg форма зуба Sekura материал режущей кромки М42 шириной 41мм толщиной 1,3мм переменным шагом 3/4 зуба на дюйм длиной 6500мм | НД Производителя | шт | 1 | До 15 марта 2019г.
23 | Полотно Honsberg Sekura M42-41х1,3-4/6-6500 (или аналог) | Honsberg Sekura M42-41х1,3-4/6-6500, Полотно ленточное биметаллическое Honsberg форма зуба Sekura материал режущей кромки М42 шириной 41мм толщиной 1,3мм переменным шагом 4/6 зуба на дюйм длиной 6500мм | НД Производителя | шт | 1 | До 15 марта 2019г.
24 | Набор сверл по металлу 2-13мм 12шт с цилиндрическим хвостиком (или аналог) | Набор сверл по металлу 2-13мм 12шт с цилиндрическим хвостиком, Набор сверл по металлу 2-13мм 12шт с цилиндрическим хвостиком | НД Производителя | к-т | 3 | До 15 марта 2019г.
25 | Набор сверл по металлу 2-13мм 12шт с цилиндрическим хвостиком (или аналог) | Набор сверл по металлу 2-13мм 12шт с цилиндрическим хвостиком, Набор сверл по металлу 2-13мм 12шт с цилиндрическим хвостиком | НД Производителя | к-т | 3 | До 15 марта 2019г.
26 | Набор буров 29315-H8 ЗУБР (или аналог) | 29315-H8, Набор буров 29315-H8 ЗУБР для сверления бетона камня и кирпичной кладки; в набор входят 5 буров в пластиковом боксе | НД Производителя | шт | 4 | До 15 марта 2019г.
27 | Молоток 500гр (или аналог) | Молоток 500гр | НД Производителя | шт | 3 | До 15 марта 2019г.
28 | Зубило 000350001 Beta (или аналог) | 000350001 Beta, Зубило плоское с ребрами жесткости модели 35 длиной 100мм шириной рабочей части 14,5мм 000350001 Beta | НД Производителя | шт | 12 | До 15 марта 2019г.
29 | Гайкорез 601V-180-1 Bahco (или аналог) | 601V-180-1, Гайкорез 601V-180-1 Bahco для удаления заклинивших гаек и гаек с сорванной резьбой с поверхности болта для гаек М16-М24 | НД Производителя | шт | 1 | До 15 марта 2019г.
30 | Шабер 017170225 Beta (или аналог) | 017170225 Beta, Шабер плоский с деревянной рукояткой модели 1717С длиной рабочей части 250мм шириной 25мм 017170225 Beta | НД Производителя | шт | 12 | До 15 марта 2019г.
31 | Плоскогубцы 610436 Unior (или аналог) | 610436 Unior, Плоскогубцы комбинированные изолированные с удлиненными полукруглыми губками с насечкой длиной 170мм рукоятка BI-508 VDE BI 610436 Unior | НД Производителя | шт | 4 | До 15 марта 2019г.
32 | Плоскокруглогубцы Z05 0 05 27403 Wiha (или аналог) | Z05 0 05 27403, Плоскокруглогубцы Z05 0 05 27403 Wiha | НД Производителя | шт | 2 | До 15 марта 2019г.
33 | Плоскогубцы 2214-3-16_z01 ЗУБР ЭЛЕКТРИК (или аналог) | 2214-3-16_z01, Тонкогубцы высоковольтные 2214-3-16_z01 ЗУБР ЭЛЕКТРИК до 1000В; длина: 160мм; хромоникелевое покрытие | НД Производителя | шт | 11 | До 15 марта 2019г.
34 | Пассатижи 7814-0161 И Х9 (или аналог) | Пассатижи исполнения 1 длиной 200мм с изолирующими рукоятками с хромовым покрытием 9мкм 7814-0161 И Х9 | ГОСТ 17438-72 ГОСТ7814-0161 | шт | 2 | До 15 марта 2019г.
35 | Пассатижи 601-180-1 Bahco (или аналог) | 601-180-1, Пассатижи 601-180-1 Bahco общая длина 180мм хромовое покрытие с изоляцией | НД Производителя | шт | 13 | До 15 марта 2019г.
36 | Ножницы по металлу ручные 250мм (или аналог) | Ножницы по металлу ручные 250мм, Ножницы по металлу ручные 250мм | НД Производителя | шт | 2 | До 15 марта 2019г.
37 | Бокорезы FIT-50781 (или аналог) | FIT-50781, Бокорезы для твердой проволоки изолированные длиной 160мм рукоятка резиновая FIT-50781 | НД Производителя | шт | 4 | До 15 марта 2019г.
38 | Бокорезы 2191V Bahco (или аналог) | 2191V, Бокорезы 2191V Bahco для твердой проволоки изолированные длиной 200мм | НД Производителя | шт | 14 | До 15 марта 2019г.
39 | Ключ 000550135 Beta (или аналог) | 000550135 Beta, Ключ гаечный рожковый двухсторонний модели 55 50х55мм длиной 500мм 000550135 Beta | НД Производителя | шт | 3 | До 15 марта 2019г.
40 | Ключ 000900088 Beta (или аналог) | 000900088 Beta, Ключ гаечный накидной двусторонний изогнутый модели 90 32х36 длиной 380мм 000900088 Beta | НД Производителя | шт | 10 | До 15 марта 2019г.
41 | Ключ 1603-0009 (или аналог) | 1603-0009, Ключ кольцевой накидной ударный 1603-0009 размер зева 41мм количество зевов 1 тип покрытия оцинкованный | НД Производителя | шт | 5 | До 15 марта 2019г.
42 | Головка 616780 Unior (или аналог) | 616780, Головка торцевая ударная удлиненная 616780 Unior 233/4L6p; 1"; размер головки 41мм | НД Производителя | шт | 4 | До 15 марта 2019г.
43 | Головка 616778 Unior (или аналог) | 616778, Головка торцевая ударная удлиненная 616778 Unior 233/4L6p; 1"; размер головки 36мм | НД Производителя | шт | 12 | До 15 марта 2019г.
44 | Ключ арт.27255-25 Зубр Эксперт (или аналог) | арт.27255-25, Ключ разводной артикул 27255-25 Зубр Эксперт 250мм/10" максимальный размер зева 42мм | НД Производителя | шт | 2 | До 15 марта 2019г.
45 | Набор из 13 торцевых шестигранных головок диаметром 6-8-10-12-13-14-17-19-22-24-27-30-32мм (или аналог) | Набор из 13 торцевых шестигранных головок диаметром 6-8-10-12-13-14-17-19-22-24-27-30-32мм |  | шт | 4 | До 15 марта 2019г.
46 | Набор ключей накидных 8-24мм (или аналог) | Набор ключей накидных 8-24мм, Набор ключей накидных 8-24мм | НД Производителя | наб | 2 | До 15 марта 2019г.
47 | Набор 2703-Н8 ЗУБР (или аналог) | 2703-Н8 ЗУБР, Набор ключей рожковых двустронних серии Т-80 из хромванадиевой стали оцинкованных размерами 6х7, 8х10, 10х12, 12х13, 14х15, 17х19, 22х24, 27х30мм 2703-Н8 ЗУБР | НД Производителя | шт | 2 | До 15 марта 2019г.
48 | Набор ключей накидных от 8 до 24мм (или аналог) | Набор ключей накидных от 8 до 24мм | НД Производителя | наб | 4 | До 15 марта 2019г.
49 | Набор ключей рожковых и накидных (или аналог) | Набор ключей рожковых и накидных | НД Производителя | к-т | 4 | До 15 марта 2019г.
50 | Набор ключей рожковых и накидных (или аналог) | Набор ключей рожковых и накидных | НД Производителя | к-т | 4 | До 15 марта 2019г.
51 | Набор торцевых ключей 8-36мм (или аналог) | Набор торцевых ключей 8-36мм, Набор торцевых ключей 8-36мм | НД Производителя | шт | 4 | До 15 марта 2019г.
52 | Набор шестигранных головок 4-16мм (или аналог) | Набор шестигранных головок 4-16мм, Набор шестигранных головок диаметром от 4мм до 16мм | НД производителя | шт | 1 | До 15 марта 2019г.
53 | Набор торцевых головок №3 8-22мм (или аналог) | Набор торцевых головок №3 8-22мм | НД Производителя | шт | 1 | До 15 марта 2019г.
54 | Ключ трубный (или аналог) | Ключ трубный | НД Производителя | шт | 4 | До 15 марта 2019г.
55 | Отвертка 820 WIHA (или аналог) | 820 WIHA, Отвертка слесарно-монтажная изолированная(1000В) для винтов с прямым шлицем длиной 179мм с шириной лопатки 2,5мм рукоятка SoftFinish 820 320N-2,5х75 WIHA | НД Производителя | шт | 2 | До 15 марта 2019г.
56 | Отвертка 616439 Unior (или аналог) | 616439 Unior, Отвертка слесарно-монтажная изолированная для винтов с прямым шлицем длиной 185мм с шириной лопатки 4мм рукоятка TBI-603VDETBI 616439 Unior | НД Производителя | шт | 8 | До 15 марта 2019г.
57 | Отвертка 012720903 Beta (или аналог) | 012720903 Beta, Отвертка крестообразная с профилем Phillips диэлектрическая 1000В модели 1272MQ с рабочей частью PH0 диаметром 3мм длиной 60мм общей 156мм 012720903 Beta | НД Производителя | шт | 2 | До 15 марта 2019г.
58 | Отвертка 012720918 Beta (или аналог) | 012720918 Beta, Отвертка крестообразная с профилем Phillips диэлектрическая 1000В модели 1272MQ с рабочей частью PH2 диаметром 6мм длиной 100мм общей 215мм 012720918 Beta | НД Производителя | шт | 2 | До 15 марта 2019г.
59 | Отвертка 012720918 Beta (или аналог) | 012720918 Beta, Отвертка крестообразная с профилем Phillips диэлектрическая 1000В модели 1272MQ с рабочей частью PH2 диаметром 6мм длиной 100мм общей 215мм 012720918 Beta | НД Производителя | шт | 2 | До 15 марта 2019г.
60 | Отвертка 012720027 Beta (или аналог) | 012720027 Beta, Отвертка крестообразная с профилем Phillips модели 1272 с рабочей частью PH4 диаметром 10мм длиной 200мм общей 333мм 012720027 Beta | НД Производителя | шт | 4 | До 15 марта 2019г.
61 | Отвертка крестовая №1 (или аналог) | Отвертка крестовая №1 | НД Производителя | шт | 2 | До 15 марта 2019г.
62 | Отвертка крестовая №2 (или аналог) | Отвертка крестовая №2 | НД Производителя | шт | 2 | До 15 марта 2019г.
63 | Отвертка крестовая №3 (или аналог) | Отвертка крестовая №3 | НД Производителя | шт | 2 | До 15 марта 2019г.
64 | Отвертка 611683 Unior (или аналог) | 611683, Отвертка ударная 611683 Unior с прямым шлицем длина 175мм диаметр 8мм размер лопатки 10мм | НД Производителя | шт | 10 | До 15 марта 2019г.
65 | Отвертка 611680 Unior (или аналог) | 611680, Отвертка ударная 611680 Unior длина 100мм с прямым шлицем размер лопатки 5,5мм лезвие из хромванадиевой стали подвергнуто закалке | НД Производителя | шт | 9 | До 15 марта 2019г.
66 | Отвертка 35390 Wiha (или аналог) | 35390, Отвертка 35390 Wiha размер лопатки 4мм длина 100мм с прямым шлицем | НД Производителя | шт | 2 | До 15 марта 2019г.
67 | Отвертка 1845225 Gedore (или аналог) | 1845225, Отвертка шлицевая 1845225 Gedore с ударным наконечником | НД Производителя | шт | 4 | До 15 марта 2019г.
68 | Тиски ТСС-140 (или аналог) | ТСС-140, Тиски ТСС-140 слесарные поворотные с наковальней с ручным приводом ширина губок 140мм наибольший ход 160мм угол поворота 120град с корпусными деталями из стали 35Л |  | шт | 1 | До 15 марта 2019г.
69 | Набор 1616048 Gedore (или аналог) | 1616048 Gedore, Набор отверток тип VDE 2170-2160 PH-077 из отверток диэлектрических с прямым шлицем типа VDE2170 размерами 2,5;4;5,5;6,5 и с кретовым шлицем типа VDE 2160 PH размерами РН0;1;2 1616048 Gedore | НД Производителя | шт | 2 | До 15 марта 2019г.
70 | Набор отверток STAYER до 1000В 7 предм. (или аналог) | Набор отверток STAYER до 1000В 7 предм. | НД Производителя | к-т | 4 | До 15 марта 2019г.
71 | Набор 617653 UNIOR (или аналог) | 617653, Набор отверток изолированных 617653 UNIOR артикул 603СS6AVT TBI 1000В набор 6 штук | НД Производителя | шт | 4 | До 15 марта 2019г.
72 | Набор инструмента с изолирующими рукоятками (отвертки+пассатижи) (или аналог) | Набор инструмента с изолирующими рукоятками (отвертки+пассатижи) | НД Производителя | шт | 4 | До 15 марта 2019г.
73 | Монтировка 9BK41-53 KING TONY (или аналог) | 9BK41-53, Монтировка слесарная 9BK41-53 KING TONY 530мм | НД Производителя | шт | 4 | До 15 марта 2019г.
74 | Ножовка 40465 FIT (или аналог) | 40465 FIT, Ножовка по дереву L=450мм 40465 FIT. Средний зуб. Материал полотно с тефлоновым покрытием, пластиковая прорезиненная ручка. | НД Производителя | шт | 2 | До 15 марта 2019г.
75 | Ножовка по металлу 300мм (или аналог) | Ножовка по металлу 300 мм | НД Производителя | шт | 2 | До 15 марта 2019г.
76 | Ножовка 801101 Bahco (или аналог) | 801101, Ножовка рамочная усиленная биметаллическая 801101 Bahco по металлу полотно 300мм | НД Производителя | шт | 1 | До 15 марта 2019г.
77 | Ручка для напильника буковая с кольцом 130 мм (или аналог) | Ручка для напильника буковая с кольцом 130 мм | НД Производителя | шт | 44 | До 15 марта 2019г.
78 | Набор 1682-20-H5 STAYER (или аналог) | 1682-20-H5, Набор напильников 1682-20-H5 STAYER | НД Производителя | шт | 1 | До 15 марта 2019г.
79 | Набор напильников (или аналог) | Набор напильников | НД Производителя | шт | 4 | До 15 марта 2019г.
80 | Головка 513-415Е Mitutoyo (или аналог) | 513-415Е, Головка измерительная рычажная 513-415Е Mitutoyo с вращающимся циферблатом диаметр измерения 1мм диапозон шкалы 0-55мм длина наконечника 44,5мм цена деления 0,01мм | НД Производителя | шт | 2 | До 15 марта 2019г.
81 | Шаблон US 60(UNC+UNF) (или аналог) | US 60(UNC+UNF), Шаблон US 60(UNC+UNF) для американской дюймовой унифицированной резьбы с крупным шагом(UNC) и мелким шагом(UNF) | НД Производителя | шт | 1 | До 15 марта 2019г.
82 | Набор щупов №2 (10 шт.) 70 мм (или аналог) | Набор щупов №2 (10 шт.) 70 мм | НД Производителя | шт | 30 | До 15 марта 2019г.
83 | Рулетка STAYER MARS 5мх25мм (или аналог) | STAYER MARS, Рулетка STAYER MARS 5мх25мм обрезиненный корпус | НД Производителя | шт | 27 | До 15 марта 2019г.
84 | Рулетка 016920025 Beta (или аналог) | 016920025 Beta, Рулетка измерительная со стальной лентой в противоударном корпусе ABS класса точности II модели 1692B/5 длиной 5м шириной ленты 19мм 016920025 Beta | НД Производителя | шт | 5 | До 15 марта 2019г.
85 | Рулетка 016910005 Beta (или аналог) | 016910005 Beta, Рулетка измерительная со стальной лентой в противоударном корпусе ABS класса точности II модели 1691 длиной 5м шириной ленты 25мм 016910005 Beta | НД Производителя | шт | 2 | До 15 марта 2019г.
86 | Индикатор ИЧ10 кл.1 (или аналог) | ИЧ10, Индикатор часового типа с перемещением измерительного стержня параллельно шкале с диапазоном измерения 0-10мм класса точности 1 с ценой деления 0,01мм | ГОСТ 577-68 | шт | 8 | До 15 марта 2019г.
87 | Стойка магнитная для индикатора (или аналог) | Стойка магнитная для индикатора | НД Производителя | шт | 8 | До 15 марта 2019г.
88 | Круг 2724-0041 АС4 125/100 100% В2-01 (или аналог) | 2724-0041 АС4 125/100 100% В2-01, Круг алмазный шлифовальный чашечный конический формы 12А2 с углом 45град 2724-0041 наружным диаметром 150мм высотой 40мм диаметром посадочного отверстия 32мм шириной алмазоносного слоя 20мм толщиной 3мм из порошка из синтетсических алмазов марки АС4 зернистости 125/100 концентрацие алмазов 100%(108к | ГОСТ 16172-90 | шт | 1 | До 15 марта 2019г.
89 | Круг 1 200х32х32 25А 10-П С2 7 К1А 35м/с А 1кл. (или аналог) | 1 200х32х32 25А 10-П С2 7 35м/с К1А А 1кл., Круг шлифовальный прямого профиля наружным диаметром 200мм высотой 32мм диаметром посадочного отверстия 32мм из электрокорунда белого марки 25А зернистости 10-П степени твердости С2 номером структуры 7 на керамической связке K1A с рабочей скоростью 35 м/с класса точности А первого класса неуравновеш | ГОСТ 2424-83 | шт | 1 | До 15 марта 2019г.
90 | Круг 1 350х40х127 25А 16-П С2 7 К1А 35м/с А 1кл. (или аналог) | 1 350х40х127 25А 16-П С2 7 К1А 35м/с А 1кл., Круг шлифовальный прямого профиля наружным диаметром 350мм высотой 40мм диаметром посадочного отверстия 127мм из электрокорунда белого марки 25А зернистости 16-П степени твердости С2 номером структуры 7 на керамической связки К1А с рабочей скоростью 35м/с класса точности А первого класса неуравновеш | ГОСТ 2424-83 | шт | 1 | До 15 марта 2019г.
91 | Круг 1 350х40х127 63С F40 L7 V35 Б2 (или аналог) | 1 350х40х127 63С F40 L7 V35 Б2, Круг шлифовальный прямого профиля наружным диаметром 350мм высотой 40мм диаметром посадочного отверстия 127мм из зеленого карбида кремния 63С зернистости F40 степени твердости L номером структуры 7 на керамической связке V с рабочей скоростью 35м/с класса точности Б второго класса неуравновешенности | ГОСТ 2424-83 | шт | 1 | До 15 марта 2019г.
92 | Круг ПП 450х63х203 25А 40 СМ1 (или аналог) | ПП, Круг шлифовальный на керамической связке из электрокорунда белого 25А прямого профиля с наружным диаметром 450мм толщиной 63мм посадочным диаметром 203мм средней мягкости СМ1 с размером зерна 40 для черновой обработки | ГОСТ Р 52781-2007 | шт | 1 | До 15 марта 2019г.
93 | Масленка арт.05 225 PRESSOL (или аналог) | арт.05 225, Масленка стандартная стальная синяя артикул 05 225 PRESSOL 500мл латунный насос простого действия прозрачный шланг и трубка высота 150мм длина 145мм ширина 85мм цвет емкости синий RAL 5010 длина трубки 135мм материал трубки алюминий длина шланга 210мм | НД Производителя | шт | 2 | До 15 марта 2019г.
94 | Лазер GLL 3-80 P BOSCH (или аналог) | GLL 3-80 P, Лазер строительный самонивелирующийся GLL 3-80 BOSCH углы поперечного наклона горизонтальный 120 градусов вертикальный 140 градусов отдельное переключение горизонтальных и вертикальных линий рабочая область до 10м точность нивелира 0,3мм/м комплект поставки лазер GLL 3-80 P BOSCH и лазерный приемни | НД Производителя | шт | 1 | До 15 марта 2019г.
95 | Лом 1396609 Gedore (или аналог) | 1396609 Gedore, Лом(кирка) изогнутый из хроммолибденованадиевой закаленная стали 59CrV4 с никелированной поверхностью длиной 400мм 1396609 Gedore | НД Производителя | шт | 2 | До 15 марта 2019г.
96 | Уровень металлический с 2 небьющимися ампулами длиной 1000мм (или аналог) | строительный 1000мм, Уровень металлический с 2 небьющимися ампулами длиной 1000мм | НД производителя | шт | 1 | До 15 марта 2019г.
97 | Машина УШМ GWS 22-230 LVI Bosch (или аналог) | GWS 22-230 LVI, Машина углошлифовальная GWS 22-230 LVI Bosch | НД Производителя | шт | 1 | До 15 марта 2019г.
98 | Гайковерт Bosch GDS 18 V-LI (или аналог) | Bosch GDS 18 V-LI, Гайковерт ударный аккумуляторный Bosch GDS 18 V-LI 0.601.909.F21 номинальное напряжение 18V, число ударов 0-3200, винты с метрической резьбой М6-М20, патрон внутренний шестигранник 1/2" | НД Производителя | шт | 6 | До 15 марта 2019г.
99 | Дрель Bosch GBM 10-2 RE (или аналог) | Bosch GBM 10-2 RE, Дрель-шуруповерт электрическая Bosch GBM 10-2 RE потребляемая номинальная мощность 500Вт максимальное число оборотов 2100об/мин диаметр сверления сталь 10мм древесина 25мм | НД Производителя | шт | 1 | До 15 марта 2019г.
100 | Шуруповерт GSR 1440-LI 06019A8405 Bosch (или аналог) | GSR 1440-LI 06019A8405, Шуруповерт аккумуляторный GSR 1440-LI 06019A8405 Bosch патрон быстрозажимной 10мм 10,8В 30Нм 420об/мин 1400об/мин | НД Производителя | шт | 1 | До 15 марта 2019г.
101 | Ножницы Bosch GSC 160 (или аналог) | Bosch GSC 160, Ножницы листовые Bosch GSC 160 0.601.500.408 номинальная потребляемая мощность 500Вт, макс.разрезаемая толщина 1,6мм, мин.радиус кривой 35мм | НД Производителя | шт | 1 | До 15 марта 2019г.
102 | Дрель Bosch GSB 18 VE-2-Li (или аналог) | Bosch GSB 18 VE-2-Li, Дрель ударная аккумуляторная GSB 18 VE-2-Li BOSCH номинальное напряжение 18В, диаметр отверстия сталь 13мм, древесина 45мм, кирпичная кладка 16мм, диаметр винтов 10мм, диапазон зажима свелильного патрона 1,5-13мм, резьба сверлильного патрона 1/2" | НД Производителя | шт | 3 | До 15 марта 2019г.
103 | Съемник изоляции 380 UNIOR (или аналог) | 380, Съемник автоматический изоляции 380 UNIOR для зачистки провода 0,2-6 мм | НД Производителя | шт | 4 | До 15 марта 2019г.
104 | Инструмент HT-S501A КВТ (или аналог) | HT-S501A, Инструмент HT-S501A КВТ для зачистки витой пары; длина: 110мм; зачистка кабелей UTP и STP 3,2-9мм; зачистка плоских телефонных проводов с фиксированной длинной зачистки; резка проводов | НД Производителя | шт | 6 | До 15 марта 2019г.
105 | Кусторез 77106 FIT (или аналог) | 77106, Кусторез 77106 FIT с телескопическими ручками 890мм материал сталь резина размеры кустореза 89х41,5х4см максимальная длина ручек 57см | НД Производителя | шт | 1 | До 15 марта 2019г.
106 | Кусторез 4210-53/212 RACO (или аналог) | 4210-53/212, Кусторез 4210-53/212 RACO со стальными телескопическими ручками и профильными лезвиями оснащен волнообразными лезвиями длиной 225мм усилие прижима которых друг к другу регулируется специальным винтом длина ручек может быть увеличена на 210мм и зафиксирована в нужном положении с помощью простого меха | НД Производителя | шт | 1 | До 15 марта 2019г.
107 | Щетка 2.608.622.061 Bosch (или аналог) | 2.608.622.061, Щетка витая 2.608.622.061 INOX Bosch M14 0,3х65мм | НД Производителя | шт | 2 | До 15 марта 2019г.
108 | Cумка 10503820 Irwin (или аналог) | 10503820, Cумка 10503820 Irwin для инструмента 36х19х28см с застежкой на молнию | НД Производителя | шт | 2 | До 15 марта 2019г.
109 | Cумка 10503820 Irwin (или аналог) | 10503820, Cумка 10503820 Irwin для инструмента 36х19х28см с застежкой на молнию | НД Производителя | шт | 5 | До 15 марта 2019г.
110 | Щетка техническая по металлу 4-рядная (или аналог) | Щетка техническая по металлу 4-рядная |  | шт | 40 | До 15 марта 2019г.
Лот №2:
№ п/п | Наименование МТР | Марка, типоразмер и т.п. | ГОСТ, ТУ | Ед.изм. | Количество, ед | Срок поставки
1 | Съемник СГ-903 | СГ-903 | НД Производителя | шт | 1 | До 15 марта 2019г.

## Детальная спецификация
Детальная спецификация:
ЛОТ №1:
№ п/п | Код НЕ | Наименование НЕ | Полное описание | ГОСТ, ТУ | Ед.изм. | Количество, ед
1 | 19 6000.03:00042 | Пластина КНТ-16 15х15мм | Пластина 4-гранная гладкая квадратная из твердого сплава КНТ-16 15х15мм с внутренним диаметром отверстия 6,35мм с фасками на углах для торцевых фрез с тангенцеально расположенными пластинами | НД Производителя | шт | 100
2 | 19 6000.03:00050 | Пластина 03114-150416 Т5К10 | Пластина из твердого сплава Т5К10 класса допуска U с длиной режущей кромки 15,875мм толщиной 4,76мм радиусом 1,6мм | ГОСТ 19052-80 | шт | 30
3 | 22 8000.02:00005 | Щетка сметка | Щетка сметка с деревянной ручкой для очистки верстаков от стружки | ГОСТ 28638-90 | шт | 15
4 | 34 4960.11:00110 | Хомут 079968003 Brill | Хомут 079968003 Brill 100 штук пластик 3,5х140мм | НД Производителя | шт | 7
5 | 34 4960.11:00111 | Хомут 079968008 Brill | Хомут 079968008 Brill 100 штук пластик 7,5х360мм | НД Производителя | шт | 5
6 | 34 4960.11:00112 | Хомут 079968001 Brill | Хомут 079968001 Brill 100 штук пластик 2,5х100мм | НД Производителя | шт | 10
7 | 34 6870.01:00008 | Паяльник ЭПСН-100/220 | Паяльник электрический со сменным стержнем непрерывного нагрева номинальной мощностью 100Вт номинальным напряжением 220В | ГОСТ 7219-83 | шт | 3
8 | 35 0000.02:00418 | Набор АСА-2907 | Набор проводов и зажимов АСА-2907 для работы с мегаомметром | НД Производителя | шт | 1
9 | 39 1000.01:00437 | Сверло 2317-0044 | Сверло центровочное типа B диаметром 10,00мм исполнения 2 | ГОСТ 14952-75 | шт | 4
10 | 39 1000.01:00444 | Сверло 2300-8465-В | Сверло нормальной точности класса В исполнения 1 нормальной длины диаметром 8,00мм | ГОСТ 22735-77 | шт | 2
11 | 39 2540.01:00003 | Полотно ножовочное 300х13 | Полотно ножовочное 300х13 | ГОСТ 6645-86 | шт | 40
12 | 39 2540.01:00006 | Полотно ножовочное по металлу 12х300 мм | Полотно ножовочное по металлу 12х300 мм | НД Производителя | шт | 28
13 | 39 2540.01:00011 | Полотно ножовочное машинное 450х32х2,0 | Полотно ножовочное машинное 450х32х2,0 | НД Производителя | шт | 10
14 | 39 2540.01:00044 | Полотно Honsberg Spektra M42-41х1,3-2/3-6500 | Полотно ленточное биметаллическое Honsberg форма зуба Spektra материал режущей кромки М42 шириной 41мм толщиной 1,3мм переменным шагом 2/3 зуба на дюйм длиной 6500мм | НД Производителя | шт | 1
15 | 39 2540.01:00045 | Полотно Honsberg Spektra M42-41х1,3-3/4-6500 | Полотно ленточное биметаллическое Honsberg форма зуба Spektra материал режущей кромки М42 шириной 41мм толщиной 1,3мм переменным шагом 3/4 зуба на дюйм длиной 6500мм | НД Производителя | шт | 1
16 | 39 2540.01:00046 | Полотно Honsberg Spektra M42-41х1,3-4/6-6500 | Полотно ленточное биметаллическое Honsberg форма зуба Spektra материал режущей кромки М42 шириной 41мм толщиной 1,3мм переменным шагом 4/6 зуба на дюйм длиной 6500мм | НД Производителя | шт | 1
17 | 39 2540.01:00047 | Полотно Honsberg Spektra M42-41х1,3-5/8-6500 | Полотно ленточное биметаллическое Honsberg форма зуба Spektra материал режущей кромки М42 шириной 41мм толщиной 1,3мм переменным шагом 5/8 зуба на дюйм длиной 6500мм | НД Производителя | шт | 1
18 | 39 2540.01:00048 | Полотно Honsberg Master M42-41х1,3-1,5/2-6500 | Полотно ленточное биметаллическое Honsberg форма зуба Master материал режущей кромки М42 шириной 41мм толщиной 1,3мм переменным шагом 1,5/2 зуба на дюйм длиной 6500мм | НД Производителя | шт | 1
19 | 39 2540.01:00049 | Полотно Honsberg Master M42-41х1,3-3/4-6500 | Полотно ленточное биметаллическое Honsberg форма зуба Master материал режущей кромки М42 шириной 41мм толщиной 1,3 мм переменным шагом 4/5 зуба на дюйм длиной 6500мм | НД Производителя | шт | 1
20 | 39 2540.01:00050 | Полотно Honsberg Master M42-41х1,3-4/5-6500 | Полотно ленточное биметаллическое Honsberg форма зуба Master материал режущей кромки М42 шириной 41мм толщиной 1,3мм переменным шагом 4/5 зуба на дюйм длиной 6500мм | НД Производителя | шт | 1
21 | 39 2540.01:00051 | Полотно Honsberg Sekura M42-41х1,3-2/3-6500 | Полотно ленточное биметаллическое Honsberg форма зуба Sekura материал режущей кромки М42 шириной 41мм толщиной 1,3мм переменным шагом 2/3 зуба на дюйм длиной 6500мм | НД Производителя | шт | 1
22 | 39 2540.01:00052 | Полотно Honsberg Sekura M42-41х1,3-3/4-6500 | Полотно ленточное биметаллическое Honsberg форма зуба Sekura материал режущей кромки М42 шириной 41мм толщиной 1,3мм переменным шагом 3/4 зуба на дюйм длиной 6500мм | НД Производителя | шт | 1
23 | 39 2540.01:00053 | Полотно Honsberg Sekura M42-41х1,3-4/6-6500 | Полотно ленточное биметаллическое Honsberg форма зуба Sekura материал режущей кромки М42 шириной 41мм толщиной 1,3мм переменным шагом 4/6 зуба на дюйм длиной 6500мм | НД Производителя | шт | 1
24 | 39 2550.03:00008 | Набор сверл по металлу 2-13мм 12шт с цилиндрическим хвостиком | Набор сверл по металлу 2-13мм 12шт с цилиндрическим хвостиком | НД Производителя | к-т | 6
25 | 39 2550.03:00087 | Набор буров 29315-H8 ЗУБР | Набор буров 29315-H8 ЗУБР для сверления бетона камня и кирпичной кладки; в набор входят 5 буров в пластиковом боксе | НД Производителя | шт | 4
26 | 39 2620.02:00037 | Молоток 500гр | Молоток 500гр | НД Производителя | шт | 3
27 | 39 2630.02:00003 | Зубило 000350001 Beta | Зубило плоское с ребрами жесткости модели 35 длиной 100мм шириной рабочей части 14,5мм 000350001 Beta | НД Производителя | шт | 12
28 | 39 2630.05:00020 | Гайкорез 601V-180-1 Bahco | Гайкорез 601V-180-1 Bahco для удаления заклинивших гаек и гаек с сорванной резьбой с поверхности болта для гаек М16-М24 | НД Производителя | шт | 1
29 | 39 2630.07:00003 | Шабер 017170225 Beta | Шабер плоский с деревянной рукояткой модели 1717С длиной рабочей части 250мм шириной 25мм 017170225 Beta | НД Производителя | шт | 12
30 | 39 2640.01:00059 | Плоскогубцы 610436 Unior | Плоскогубцы комбинированные изолированные с удлиненными полукруглыми губками с насечкой длиной 170мм рукоятка BI-508 VDE BI 610436 Unior | НД Производителя | шт | 4
31 | 39 2640.01:00113 | Плоскокруглогубцы Z05 0 05 27403 Wiha | Плоскокруглогубцы Z05 0 05 27403 Wiha | НД Производителя | шт | 2
32 | 39 2640.01:00134 | Плоскогубцы 2214-3-16_z01 ЗУБР ЭЛЕКТРИК | Тонкогубцы высоковольтные 2214-3-16_z01 ЗУБР ЭЛЕКТРИК до 1000В; длина: 160мм; хромоникелевое покрытие | НД Производителя | шт | 11
33 | 39 2640.03:00008 | Пассатижи 7814-0161 И Х9 | Пассатижи исполнения 1 длиной 200мм с изолирующими рукоятками с хромовым покрытием 9мкм 7814-0161 И Х9 | ГОСТ 17438-72 ГОСТ7814-0161 | шт | 2
34 | 39 2640.03:00017 | Пассатижи 601-180-1 Bahco | Пассатижи 601-180-1 Bahco общая длина 180мм хромовое покрытие с изоляцией | НД Производителя | шт | 13
35 | 39 2640.06:00014 | Ножницы по металлу ручные 250мм | Ножницы по металлу ручные 250мм | НД Производителя | шт | 2
36 | 39 2640.08:00001 | Бокорезы FIT-50781 | Бокорезы для твердой проволоки изолированные длиной 160мм рукоятка резиновая FIT-50781 | НД Производителя | шт | 4
37 | 39 2640.08:00068 | Бокорезы 2191V Bahco | Бокорезы 2191V Bahco для твердой проволоки изолированные длиной 200мм | НД Производителя | шт | 14
38 | 39 2650.01:00237 | Ключ 000550135 Beta | Ключ гаечный рожковый двухсторонний модели 55 50х55мм длиной 500мм 000550135 Beta | НД Производителя | шт | 3
39 | 39 2650.01:00553 | Ключ 000900088 Beta | Ключ гаечный накидной двусторонний изогнутый модели 90 32х36 длиной 380мм 000900088 Beta | НД Производителя | шт | 10
40 | 39 2650.01:00822 | Ключ 1603-0009 | Ключ кольцевой накидной ударный 1603-0009 размер зева 41мм количество зевов 1 тип покрытия оцинкованный | НД Производителя | шт | 5
41 | 39 2650.02:00322 | Головка 616780 Unior | Головка торцевая ударная удлиненная 616780 Unior 233/4L6p; 1"; размер головки 41мм | НД Производителя | шт | 4
42 | 39 2650.02:00323 | Головка 616778 Unior | Головка торцевая ударная удлиненная 616778 Unior 233/4L6p; 1"; размер головки 36мм | НД Производителя | шт | 12
43 | 39 2650.03:00178 | Ключ арт.27255-25 Зубр Эксперт | Ключ разводной артикул 27255-25 Зубр Эксперт 250мм/10" максимальный размер зева 42мм | НД Производителя | шт | 2
44 | 39 2650.04:00024 | Набор из 13 торцевых шестигранных головок диаметром 6-8-10-12-13-14-17-19-22-24-27-30-32мм | Набор из 13 торцевых шестигранных головок диаметром 6-8-10-12-13-14-17-19-22-24-27-30-32мм |  | шт | 4
45 | 39 2650.04:00035 | Набор ключей накидных 8-24мм | Набор ключей накидных 8-24мм | НД Производителя | наб | 2
46 | 39 2650.04:00038 | Набор 2703-Н8 ЗУБР | Набор ключей рожковых двустронних серии Т-80 из хромванадиевой стали оцинкованных размерами 6х7, 8х10, 10х12, 12х13, 14х15, 17х19, 22х24, 27х30мм 2703-Н8 ЗУБР | НД Производителя | шт | 2
47 | 39 2650.04:00057 | Набор ключей накидных от 8 до 24мм | Набор ключей накидных от 8 до 24мм | НД Производителя | наб | 4
48 | 39 2650.04:00065 | Набор ключей рожковых и накидных | Набор ключей рожковых и накидных | НД Производителя | к-т | 8
49 | 39 2650.04:00072 | Набор торцевых ключей 8-36мм | Набор торцевых ключей 8-36мм | НД Производителя | шт | 4
50 | 39 2650.04:00074 | Набор шестигранных головок 4-16мм | Набор шестигранных головок диаметром от 4мм до 16мм | НД производителя | шт | 1
51 | 39 2650.04:00128 | Набор торцевых головок №3 8-22мм | Набор торцевых головок №3 8-22мм | НД Производителя | шт | 1
52 | 39 2650.05:00050 | Ключ трубный | Ключ трубный | НД Производителя | шт | 4
53 | 39 2660.01:00003 | Отвертка 820 WIHA | Отвертка слесарно-монтажная изолированная(1000В) для винтов с прямым шлицем длиной 179мм с шириной лопатки 2,5мм рукоятка SoftFinish 820 320N-2,5х75 WIHA | НД Производителя | шт | 2
54 | 39 2660.01:00007 | Отвертка 616439 Unior | Отвертка слесарно-монтажная изолированная для винтов с прямым шлицем длиной 185мм с шириной лопатки 4мм рукоятка TBI-603VDETBI 616439 Unior | НД Производителя | шт | 8
55 | 39 2660.01:00015 | Отвертка 012720903 Beta | Отвертка крестообразная с профилем Phillips диэлектрическая 1000В модели 1272MQ с рабочей частью PH0 диаметром 3мм длиной 60мм общей 156мм 012720903 Beta | НД Производителя | шт | 2
56 | 39 2660.01:00025 | Отвертка 012720918 Beta | Отвертка крестообразная с профилем Phillips диэлектрическая 1000В модели 1272MQ с рабочей частью PH2 диаметром 6мм длиной 100мм общей 215мм 012720918 Beta | НД Производителя | шт | 4
57 | 39 2660.01:00043 | Отвертка 012720027 Beta | Отвертка крестообразная с профилем Phillips модели 1272 с рабочей частью PH4 диаметром 10мм длиной 200мм общей 333мм 012720027 Beta | НД Производителя | шт | 4
58 | 39 2660.01:00142 | Отвертка крестовая №1 | Отвертка крестовая №1 | НД Производителя | шт | 2
59 | 39 2660.01:00143 | Отвертка крестовая №2 | Отвертка крестовая №2 | НД Производителя | шт | 2
60 | 39 2660.01:00144 | Отвертка крестовая №3 | Отвертка крестовая №3 | НД Производителя | шт | 2
61 | 39 2660.01:00227 | Отвертка 611683 Unior | Отвертка ударная 611683 Unior с прямым шлицем длина 175мм диаметр 8мм размер лопатки 10мм | НД Производителя | шт | 10
62 | 39 2660.01:00232 | Отвертка 611680 Unior | Отвертка ударная 611680 Unior длина 100мм с прямым шлицем размер лопатки 5,5мм лезвие из хромванадиевой стали подвергнуто закалке | НД Производителя | шт | 9
63 | 39 2660.01:00321 | Отвертка 35390 Wiha | Отвертка 35390 Wiha размер лопатки 4мм длина 100мм с прямым шлицем | НД Производителя | шт | 2
64 | 39 2660.01:00377 | Отвертка 1845225 Gedore | Отвертка шлицевая 1845225 Gedore с ударным наконечником | НД Производителя | шт | 4
65 | 39 2680.01:00002 | Тиски ТСС-140 | Тиски ТСС-140 слесарные поворотные с наковальней с ручным приводом ширина губок 140мм наибольший ход 160мм угол поворота 120град с корпусными деталями из стали 35Л |  | шт | 1
66 | 39 2690.01:00014 | Набор 1616048 Gedore | Набор отверток тип VDE 2170-2160 PH-077 из отверток диэлектрических с прямым шлицем типа VDE2170 размерами 2,5;4;5,5;6,5 и с кретовым шлицем типа VDE 2160 PH размерами РН0;1;2 1616048 Gedore | НД Производителя | шт | 2
67 | 39 2690.01:00023 | Набор отверток STAYER до 1000В 7 предм. | Набор отверток STAYER до 1000В 7 предм. | НД Производителя | к-т | 4
68 | 39 2690.01:00075 | Набор 617653 UNIOR | Набор отверток изолированных 617653 UNIOR артикул 603СS6AVT TBI 1000В набор 6 штук | НД Производителя | шт | 4
69 | 39 2690.02:00045 | Набор инструмента с изолирующими рукоятками (отвертки+пассатижи) | Набор инструмента с изолирующими рукоятками (отвертки+пассатижи) | НД Производителя | шт | 4
70 | 39 2690.08:00006 | Монтировка 9BK41-53 KING TONY | Монтировка слесарная 9BK41-53 KING TONY 530мм | НД Производителя | шт | 4
71 | 39 2698.01:00003 | Ножовка 40465 FIT | Ножовка по дереву L=450мм 40465 FIT. Средний зуб. Материал полотно с тефлоновым покрытием, пластиковая прорезиненная ручка. | НД Производителя | шт | 2
72 | 39 2698.02:00016 | Ножовка по металлу 300мм | Ножовка по металлу 300 мм | НД Производителя | шт | 2
73 | 39 2698.02:00028 | Ножовка 801101 Bahco | Ножовка рамочная усиленная биметаллическая 801101 Bahco по металлу полотно 300мм | НД Производителя | шт | 1
74 | 39 2900.10:00004 | Ручка для напильника буковая с кольцом 130 мм | Ручка для напильника буковая с кольцом 130 мм | НД Производителя | шт | 44
75 | 39 2990.02:00007 | Набор 1682-20-H5 STAYER | Набор напильников 1682-20-H5 STAYER | НД Производителя | шт | 1
76 | 39 2990.02:00017 | Набор напильников | Набор напильников | НД Производителя | шт | 4
77 | 39 3400.01:00046 | Головка 513-415Е Mitutoyo | Головка измерительная рычажная 513-415Е Mitutoyo с вращающимся циферблатом диаметр измерения 1мм диапозон шкалы 0-55мм длина наконечника 44,5мм цена деления 0,01мм | НД Производителя | шт | 2
78 | 39 3600.01:00031 | Шаблон US 60(UNC+UNF) | Шаблон US 60(UNC+UNF) для американской дюймовой унифицированной резьбы с крупным шагом(UNC) и мелким шагом(UNF) | НД Производителя | шт | 1
79 | 39 3600.03:00019 | Набор щупов №2 (10 шт.) 70 мм | Набор щупов №2 (10 шт.) 70 мм | НД Производителя | шт | 30
80 | 39 3600.04:00009 | Рулетка STAYER MARS 5мх25мм | Рулетка STAYER MARS 5мх25мм обрезиненный корпус | НД Производителя | шт | 27
81 | 39 3600.04:00016 | Рулетка 016920025 Beta | Рулетка измерительная со стальной лентой в противоударном корпусе ABS класса точности II модели 1692B/5 длиной 5м шириной ленты 19мм 016920025 Beta | НД Производителя | шт | 5
82 | 39 3600.04:00018 | Рулетка 016910005 Beta | Рулетка измерительная со стальной лентой в противоударном корпусе ABS класса точности II модели 1691 длиной 5м шириной ленты 25мм 016910005 Beta | НД Производителя | шт | 2
83 | 39 4200.04:00002 | Индикатор ИЧ10 кл.1 | Индикатор часового типа с перемещением измерительного стержня параллельно шкале с диапазоном измерения 0-10мм класса точности 1 с ценой деления 0,01мм | ГОСТ 577-68 | шт | 8
84 | 39 4300.03:00003 | Стойка магнитная для индикатора | Стойка магнитная для индикатора | НД Производителя | шт | 8
85 | 39 7000.03:00002 | Круг 2724-0041 АС4 125/100 100% В2-01 | Круг алмазный шлифовальный чашечный конический формы 12А2 с углом 45град 2724-0041 наружным диаметром 150мм высотой 40мм диаметром посадочного отверстия 32мм шириной алмазоносного слоя 20мм толщиной 3мм из порошка из синтетсических алмазов марки АС4 зернистости 125/100 концентрацие алмазов 100%(108карат) на органической связке В2-01 | ГОСТ 16172-90 | шт | 1
86 | 39 8000.09:00139 | Круг 1 200х32х32 25А 10-П С2 7 К1А 35м/с А 1кл. | Круг шлифовальный прямого профиля наружным диаметром 200мм высотой 32мм диаметром посадочного отверстия 32мм из электрокорунда белого марки 25А зернистости 10-П степени твердости С2 номером структуры 7 на керамической связке K1A с рабочей скоростью 35 м/с класса точности А первого класса неуравновешенности | ГОСТ 2424-83 | шт | 1
87 | 39 8000.09:00154 | Круг 1 350х40х127 25А 16-П С2 7 К1А 35м/с А 1кл. | Круг шлифовальный прямого профиля наружным диаметром 350мм высотой 40мм диаметром посадочного отверстия 127мм из электрокорунда белого марки 25А зернистости 16-П степени твердости С2 номером структуры 7 на керамической связки К1А с рабочей скоростью 35м/с класса точности А первого класса неуравновешенности | ГОСТ 2424-83 | шт | 1
88 | 39 8000.09:00207 | Круг 1 350х40х127 63С F40 L7 V35 Б2 | Круг шлифовальный прямого профиля наружным диаметром 350мм высотой 40мм диаметром посадочного отверстия 127мм из зеленого карбида кремния 63С зернистости F40 степени твердости L номером структуры 7 на керамической связке V с рабочей скоростью 35м/с класса точности Б второго класса неуравновешенности стью 35м/с класса точности Б второго класса неуравновешенности | ГОСТ 2424-83 | шт | 1
89 | 39 8000.09:00247 | Круг ПП 450х63х203 25А 40 СМ1 | Круг шлифовальный на керамической связке из электрокорунда белого 25А прямого профиля с наружным диаметром 450мм толщиной 63мм посадочным диаметром 203мм средней мягкости СМ1 с размером зерна 40 для черновой обработки | ГОСТ Р 52781-2007 | шт | 1
90 | 41 5200.03:00005 | Масленка арт.05 225 PRESSOL | Масленка стандартная стальная синяя артикул 05 225 PRESSOL 500мл латунный насос простого действия прозрачный шланг и трубка высота 150мм длина 145мм ширина 85мм цвет емкости синий RAL 5010 длина трубки 135мм материал трубки алюминий длина шланга 210мм | НД Производителя | шт | 2
91 | 44 3300.03:00023 | Лазер GLL 3-80 P BOSCH | Лазер строительный самонивелирующийся GLL 3-80 BOSCH углы поперечного наклона горизонтальный 120 градусов вертикальный 140 градусов отдельное переключение горизонтальных и вертикальных линий рабочая область до 10м точность нивелира 0,3мм/м комплект поставки лазер GLL 3-80 P BOSCH и лазерный приемник LR 2 | НД Производителя | шт | 1
92 | 48 3320.08:00002 | Лом 1396609 Gedore | Лом(кирка) изогнутый из хроммолибденованадиевой закаленная стали 59CrV4 с никелированной поверхностью длиной 400мм 1396609 Gedore | НД Производителя | шт | 2
93 | 48 3320.11:00006 | Уровень металлический с 2 небьющимися ампулами длиной 1000мм | Уровень металлический с 2 небьющимися ампулами длиной 1000мм | НД производителя | шт | 1
94 | 48 3330.01:00079 | Машина УШМ GWS 22-230 LVI Bosch | Машина углошлифовальная GWS 22-230 LVI Bosch | НД Производителя | шт | 1
95 | 48 3330.02:00015 | Гайковерт Bosch GDS 18 V-LI | Гайковерт ударный аккумуляторный Bosch GDS 18 V-LI 0.601.909.F21 номинальное напряжение 18V, число ударов 0-3200, винты с метрической резьбой М6-М20, патрон внутренний шестигранник 1/2" | НД Производителя | шт | 6
96 | 48 3330.03:00012 | Дрель Bosch GBM 10-2 RE | Дрель-шуруповерт электрическая Bosch GBM 10-2 RE потребляемая номинальная мощность 500Вт максимальное число оборотов 2100об/мин диаметр сверления сталь 10мм древесина 25мм | НД Производителя | шт | 1
97 | 48 3330.03:00025 | Шуруповерт GSR 1440-LI 06019A8405 Bosch | Шуруповерт аккумуляторный GSR 1440-LI 06019A8405 Bosch патрон быстрозажимной 10мм 10,8В 30Нм 420об/мин 1400об/мин | НД Производителя | шт | 1
98 | 48 3330.06:00009 | Ножницы Bosch GSC 160 | Ножницы листовые Bosch GSC 160 0.601.500.408 номинальная потребляемая мощность 500Вт, макс.разрезаемая толщина 1,6мм, мин.радиус кривой 35мм | НД Производителя | шт | 1
99 | 48 3330.19:00047 | Дрель Bosch GSB 18 VE-2-Li | Дрель ударная аккумуляторная GSB 18 VE-2-Li BOSCH номинальное напряжение 18В, диаметр отверстия сталь 13мм, древесина 45мм, кирпичная кладка 16мм, диаметр винтов 10мм, диапазон зажима свелильного патрона 1,5-13мм, резьба сверлильного патрона 1/2" | НД Производителя | шт | 3
100 | 48 3400.04:00057 | Съемник изоляции 380 UNIOR | Съемник автоматический изоляции 380 UNIOR для зачистки провода 0,2-6 мм | НД Производителя | шт | 4
101 | 48 3400.04:00198 | Инструмент HT-S501A КВТ | Инструмент HT-S501A КВТ для зачистки витой пары; длина: 110мм; зачистка кабелей UTP и STP 3,2-9мм; зачистка плоских телефонных проводов с фиксированной длинной зачистки; резка проводов | НД Производителя | шт | 6
102 | 48 5110.09:00003 | Кусторез 77106 FIT | Кусторез 77106 FIT с телескопическими ручками 890мм материал сталь резина размеры кустореза 89х41,5х4см максимальная длина ручек 57см | НД Производителя | шт | 1
103 | 48 5110.09:00004 | Кусторез 4210-53/212 RACO | Кусторез 4210-53/212 RACO со стальными телескопическими ручками и профильными лезвиями оснащен волнообразными лезвиями длиной 225мм усилие прижима которых друг к другу регулируется специальным винтом длина ручек может быть увеличена на 210мм и зафиксирована в нужном положении с помощью простого механизма размер 625-835мм | НД Производителя | шт | 1
104 | 48 8300.03:00012 | Щетка 2.608.622.061 Bosch | Щетка витая 2.608.622.061 INOX Bosch M14 0,3х65мм | НД Производителя | шт | 2
105 | 87 8000.01:00049 | Cумка 10503820 Irwin | Cумка 10503820 Irwin для инструмента 36х19х28см с застежкой на молнию | НД Производителя | шт | 7
106 | 96 7700.04:00004 | Щетка техническая по металлу 4-рядная | Щетка техническая по металлу 4-рядная |  | шт | 40
ЛОТ №2:
№ п/п | Код НЕ | Наименование НЕ | Полное описание | ГОСТ, ТУ | Ед.изм. | Количество, ед
1 | 38 7770.01:00009 | Съемник СГ-903 | Съемник гидравлический СГ-903 для снятия подшипников | НД Производителя | шт | 1