## Спецификация
Спецификация поставки:
№ п/п | Наименование МТР | Марка, типоразмер и т.п. | ГОСТ, ТУ | Ед.изм. | Количество, ед | Срок поставки
1 | Круг стальной 12/12Х18Н10Т | 12/12Х18Н10Т | ГОСТ 5949-75; ГОСТ 2590-2006 | т | 0.004 | До 25 апреля 2019г.
2 | Круг стальной 16/12Х18Н10Т | 16/12Х18Н10Т | ГОСТ 5949-75; ГОСТ 2590-2006 | т | 0.006 | До 25 апреля 2019г.
3 | Круг стальной 20/12Х18Н10Т | 20/12Х18Н10Т | ГОСТ 5949-75; ГОСТ 2590-2006 | т | 0.01 | До 25 апреля 2019г.
4 | Круг стальной 25/12Х18Н10Т | 25/12Х18Н10Т | ГОСТ 5949-75; ГОСТ 2590-2006 | т | 0.0142 | До 25 апреля 2019г.
5 | Круг стальной 30/12Х18Н10Т | 30/12Х18Н10Т | ГОСТ 5949-75; ГОСТ 2590-2006 | т | 0.022 | До 25 апреля 2019г.
6 | Круг стальной 35/12Х18Н10Т | 35/12Х18Н10Т | ГОСТ 5949-75; ГОСТ 2590-2006 | т | 0.024 | До 25 апреля 2019г.
7 | Круг стальной 40/12Х18Н10Т | 40/12Х18Н10Т | ГОСТ 5949-75; ГОСТ 2590-2006 | т | 0.02 | До 25 апреля 2019г.
8 | Круг стальной 60/12Х18Н10Т | 60/12Х18Н10Т | ГОСТ 5949-75; ГОСТ 2590-2006 | т | 0.044 | До 25 апреля 2019г.
9 | Лист стальной 2/12Х18Н10Т | 2/12Х18Н10Т | ГОСТ 5582-75; ГОСТ 19903-2015 | т | 0.17 | До 25 апреля 2019г.
10 | Лист стальной 5/12Х18Н10Т | 5/12Х18Н10Т | ГОСТ 7350-77; ГОСТ 19903-2015 | т | 0.993 | До 25 апреля 2019г.

## Детальная спецификация
Детальная спецификация:
№ п/п | Наименование НЕ | Полное описание | ГОСТ, ТУ | Ед.изм. | Количество, ед | Срок поставки
1 | Круг стальной 12/12Х18Н10Т | Прокат горячекатаный круглый диаметром 12 мм по ГОСТ 2590-2006 из стали марки 12Х18Н10Т изготовленный по ГОСТ 5949-75 | ГОСТ 5949-75; ГОСТ 2590-2006 | т | 0.004 | До 25 апреля 2019г.
2 | Круг стальной 16/12Х18Н10Т | Прокат горячекатаный круглый диаметром 16 мм по ГОСТ 2590-2006 из стали марки 12Х18Н10Т изготовленный по ГОСТ 5949-75 | ГОСТ 5949-75; ГОСТ 2590-2006 | т | 0.006 | До 25 апреля 2019г.
3 | Круг стальной 20/12Х18Н10Т | Прокат горячекатаный круглый диаметром 20 мм по ГОСТ 2590-2006 из стали марки 12Х18Н10Т изготовленный по ГОСТ 5949-75 | ГОСТ 5949-75; ГОСТ 2590-2006 | т | 0.01 | До 25 апреля 2019г.
4 | Круг стальной 25/12Х18Н10Т | Прокат горячекатаный круглый диаметром 25 мм по ГОСТ 2590-2006 из стали марки 12Х18Н10Т изготовленный по ГОСТ 5949-75 | ГОСТ 5949-75; ГОСТ 2590-2006 | т | 0.0142 | До 25 апреля 2019г.
5 | Круг стальной 30/12Х18Н10Т | Прокат горячекатаный круглый диаметром 30 мм по ГОСТ 2590-2006 из стали марки 12Х18Н10Т изготовленный по ГОСТ 5949-75 | ГОСТ 5949-75; ГОСТ 2590-2006 | т | 0.022 | До 25 апреля 2019г.
6 | Круг стальной 35/12Х18Н10Т | Прокат горячекатаный круглый диаметром 35 мм по ГОСТ 2590-2006 из стали марки 12Х18Н10Т изготовленный по ГОСТ 5949-75 | ГОСТ 5949-75; ГОСТ 2590-2006 | т | 0.024 | До 25 апреля 2019г.
7 | Круг стальной 40/12Х18Н10Т | Прокат горячекатаный круглый диаметром 40 мм по ГОСТ 2590-2006 из стали марки 12Х18Н10Т изготовленный по ГОСТ 5949-75 | ГОСТ 5949-75; ГОСТ 2590-2006 | т | 0.02 | До 25 апреля 2019г.
8 | Круг стальной 60/12Х18Н10Т | Прокат горячекатаный круглый диаметром 60 мм по ГОСТ 2590-2006 из стали марки 12Х18Н10Т изготовленный по ГОСТ 5949-75 | ГОСТ 5949-75; ГОСТ 2590-2006 | т | 0.044 | До 25 апреля 2019г.
9 | Лист стальной 2/12Х18Н10Т | Прокат листовой горячекатаный толщиной 2 мм по ГОСТ 19903-2015 из стали марки 12Х18Н10Т изготовленный по ГОСТ 5582-75 | ГОСТ 5582-75; ГОСТ 19903-2015 | т | 0.17 | До 25 апреля 2019г.
10 | Лист стальной 5/12Х18Н10Т | Прокат листовой горячекатаный толщиной 5 мм по ГОСТ 19903-2015 из стали марки 12Х18Н10Т изготовленный по ГОСТ 7350-77 | ГОСТ 7350-77; ГОСТ 19903-2015 | т | 0.993 | До 25 апреля 2019г.