## Лист1
Спецификация № 1
№ п/п | Код НЕ | Наименование НЕ | Полное описание | ГОСТ, ТУ | Ед.изм. | Количество, ед
1 | 15 4000.01:00023 | Плита №1 ч.871.00.00 | Плита №1 чертеж 871.00.00; размер (мм)-1000х250х50; максимальная температура применения: +1400°C | СТО 13706960-024-2009 | шт | 80
2 | 15 4000.01:00018 | Плита №2 ч.872.00.00 | Плита №2 чертеж 872.00.00; размер (мм)-900х250х50; максимальная температура применения: +1400°C | СТО 13706960-024-2009 | шт | 30
3 | 15 4000.01:00019 | Плита №3 ч.873.00.00 | Плита №3 чертеж 873.00.00; размер (мм)-800х250х50; максимальная температура применения: +1400°C | СТО 13706960-024-2009 | шт | 170
4 | 15 4000.01:00024 | Плита №6 ч.876.00.00 | Плита №6 чертеж 876.00.00; размер (мм)500х250х50; максимальная температура применения: +1400°C | СТО 13706960-024-2009 | шт | 2
5 | 15 4000.01:00022 | Плита №8 ч.878.00.00 | Плита №8 чертеж 878.00.00; размер (мм)-900х250х65; максимальная температура применения: +1400°C | СТО 13706960-024-2009 | шт | 25
6 | 15 4000.01:00021 | Плита ч.1098.00.00 | Плита чертеж 1098.00.00; размер (мм)-850х250х50; максимальная температура применения: +1400°C | СТО 13706960-024-2009 | шт | 25
7 | 15 4000.01:00020 | Плита ч.1104.00.00 | Плита чертеж 1104.00.00; размер (мм)-750х250х50; максимальная температура применения: +1400°C | СТО 13706960-024-2009 | шт | 50