## Лист1
ТЕХНИЧЕСКАЯ ЧАСТЬ
Срок поставки - до 31.05.2019г.(желательно)
ЛОТ № 1 - Заявка PR068966 - Ремонт
№ п/п | Наименование МТР | Полное описание | ГОСТ, ТУ | Ед.изм. | Количество, ед | Предлагаемые аналоги
1 | Войлок МКРВ-200 | Войлок муллитокремнеземистый огнеупорный теплоизоляционный марки МКРВ-200 с кажущейся плотностью 200кг/м3; с максимальной температурой применения 1150С | ГОСТ 23619-79 | т | 0.435
2 | Плита Rockwool РУФ БАТТС В ЭКСТРА 1000х600х50мм | Плита теплоизоляционная Rockwool РУФ БАТТС В ЭКСТРА; изготовлена из каменной ваты на основе базальтовых пород; Толщина: 50мм; Длина: 1000мм; Ширина: 600мм; Плотность: 190 кг/м3 | НД Производителя | м3 | 106.8
Лот № 2 - Заявка PR066130 - Ремонт
№ п/п | Наименование МТР | Полное описание | ГОСТ, ТУ | Ед.изм. | Количество, ед | Предлагаемые аналоги
1 | Войлок МКРВ-200 | Войлок муллитокремнеземистый огнеупорный теплоизоляционный марки МКРВ-200 с кажущейся плотностью 200кг/м3; с максимальной температурой применения 1150С | ГОСТ 23619-79 | т | 0.025