## ЛСР по форме №4 с материалами
Приложение №2
к Техническому заданию
Антикоррозионная защита газопровода
ЛОКАЛЬНЫЙ СМЕТНЫЙ РАСЧЕТ № 1
(локальная смета)
Антикорррозионная защита газопровода
(наименование работ и затрат, наименование объекта)
№ пп | Шифр и номер позиции норматива | Наименование работ и затрат, единица измерения | Количество | Стоимость единицы, руб. |  |  | Общая стоимость, руб. |  |  |  | Затраты труда рабочих, чел.-ч, не занятых обслуживанием машин
|  |  |  | всего | эксплуата- ции машин | мате- риалы | Всего | оплаты труда | эксплуата- ции машин | мате- риалы
|  |  |  | оплаты труда | в т.ч. оплаты труда |  |  |  | в т.ч. оплаты труда |  | на единицу | всего
1 | 2 | 3 | 4 | 5 | 6 | 7 | 8 | 9 | 10 | 11 | 12 | 13
Раздел 1.
1 | ФЕР13-06-002-01 Приказ Минстроя России от 30.12.2016 №1039/пр | Очистка кварцевым песком: сплошных наружных поверхностей (м2) ИНДЕКС К ПОЗИЦИИ(справочно): п.1 индексы к 2019г НР (6788,45 руб.): 77%=90%*0.85 от ФОТ СП (4231,76 руб.): 48%=70%*(0.85*0.8) от ФОТ | 1153.95 | 37,34 3,33 | 34,01 4,31 |  | 43088.49 | 3842.65 | 39245,84 4973,52 |  | 0.39 | 450.04
2 | ФССЦ-02.3.01.07-0001 Приказ Минстроя России от 30.12.2016 №1039/пр | Песок кварцевый (кг) ИНДЕКС К ПОЗИЦИИ(справочно): п.1 индексы к 2019г | 36926
3 | ФЕР13-07-002-02 Приказ Минстроя России от 30.12.2016 №1039/пр | Обезжиривание поверхностей аппаратов и трубопроводов диаметром свыше 500 мм: уайт-спирит (100 м2) ИНДЕКС К ПОЗИЦИИ(справочно): п.1 индексы к 2019г НР (348,49 руб.): 77%=90%*0.85 от ФОТ СП (217,24 руб.): 48%=70%*(0.85*0.8) от ФОТ | 11.5395 | 270,23 38,89 | 2,23 0,33 | 229.11 | 3118.32 | 448.77 | 25,73 3,81 | 2643.82 | 4.45 | 51.35
4 | ФЕР13-03-002-03 Приказ Минстроя России от 30.12.2016 №1039/пр | Огрунтовка металлических поверхностей за два раза: грунтовкой ХС-059 прим.для Влагокора (100 м2) (за 2 раза ПЗ=2 (ОЗП=2; ЭМ=2 к расх.; ЗПМ=2; МАТ=2 к расх.; ТЗ=2; ТЗМ=2)) ИНДЕКС К ПОЗИЦИИ(справочно): п.1 индексы к 2019г НР (882,66 руб.): 77%=90%*0.85 от ФОТ СП (550,23 руб.): 48%=70%*(0.85*0.8) от ФОТ | 10.0395 | 974,78 113,52 | 19,74 0,66 | 841.52 | 9786.3 | 1139.68 | 198,18 6,63 | 8448.44 | 10.66 | 107.02
5 | ФССЦ-14.5.09.07-0029 Приказ Минстроя России от 30.12.2016 №1039/пр | Растворитель марки: Р-4 (т) ИНДЕКС К ПОЗИЦИИ(справочно): п.1 индексы к 2019г | -0.1406
6 | ФССЦ-14.4.01.19-0003 Приказ Минстроя России от 30.12.2016 №1039/пр | Грунтовка: ХС-059 красно-коричневая (т) ИНДЕКС К ПОЗИЦИИ(справочно): п.1 индексы к 2019г | -0.3213
7 | ФЕР13-03-002-03 Приказ Минстроя России от 30.12.2016 №1039/пр | Огрунтовка металлических поверхностей за два раза: грунтовкой ХС-059 прим.для Влагокора (100 м2) (за 2 раза ПЗ=2 (ОЗП=2; ЭМ=2 к расх.; ЗПМ=2; МАТ=2 к расх.; ТЗ=2; ТЗМ=2); ОП п.1.13.7 При нанесении лакокрасочных материалов ручным способом ОЗП=1,1; ТЗ=1,1) ИНДЕКС К ПОЗИЦИИ(справочно): п.1 индексы к 2019г НР (144,99 руб.): 77%=90%*0.85 от ФОТ СП (90,38 руб.): 48%=70%*(0.85*0.8) от ФОТ | 1.5 | 986,13 124,87 | 19,74 0,66 | 841.52 | 1479.2 | 187.31 | 29,61 0,99 | 1262.28 | 11.726 | 17.59
8 | ФССЦ-14.5.09.07-0029 Приказ Минстроя России от 30.12.2016 №1039/пр | Растворитель марки: Р-4 (т) ИНДЕКС К ПОЗИЦИИ(справочно): п.1 индексы к 2019г | -0.021
9 | ФССЦ-14.4.01.19-0003 Приказ Минстроя России от 30.12.2016 №1039/пр | Грунтовка: ХС-059 красно-коричневая (т) ИНДЕКС К ПОЗИЦИИ(справочно): п.1 индексы к 2019г | -0.048
10 | прайс | Грунтовка "Влагокор" ЭП-0436 (т) ИНДЕКС К ПОЗИЦИИ(справочно): п.1 индексы к 2019г | 0.692
11 | ФЕР13-03-004-26 Приказ Минстроя России от 30.12.2016 №1039/пр | Окраска металлических огрунтованных поверхностей: эмалью ПФ-115 прим.для эмали "Акропласт" желтая за 2 раза (100 м2) (за 2 раза ПЗ=2 (ОЗП=2; ЭМ=2 к расх.; ЗПМ=2; МАТ=2 к расх.; ТЗ=2; ТЗМ=2)) ИНДЕКС К ПОЗИЦИИ(справочно): п.1 индексы к 2019г НР (540,51 руб.): 77%=90%*0.85 от ФОТ СП (336,94 руб.): 48%=70%*(0.85*0.8) от ФОТ | 10.0395 | 644,04 69,48 | 12,02 0,44 | 562.54 | 6465.84 | 697.54 | 120,67 4,42 | 5647.63 | 7.66 | 76.9
12 | ФССЦ-14.5.09.11-0101 Приказ Минстроя России от 30.12.2016 №1039/пр | Уайт-спирит (т) ИНДЕКС К ПОЗИЦИИ(справочно): п.1 индексы к 2019г | -0.0281
13 | ФССЦ-14.4.04.08-0003 Приказ Минстроя России от 30.12.2016 №1039/пр | Эмаль ПФ-115 серая (т) ИНДЕКС К ПОЗИЦИИ(справочно): п.1 индексы к 2019г | -0.3815
14 | ФЕР13-03-004-26 Приказ Минстроя России от 30.12.2016 №1039/пр | Окраска металлических огрунтованных поверхностей: эмалью ПФ-115 прим.для эмали "Акропласт" желтая за 2 раза (100 м2) (ОП п.1.13.7 При нанесении лакокрасочных материалов ручным способом ОЗП=1,1; ТЗ=1,1; за 2 раза ПЗ=2 (ОЗП=2; ЭМ=2 к расх.; ЗПМ=2; МАТ=2 к расх.; ТЗ=2; ТЗМ=2)) ИНДЕКС К ПОЗИЦИИ(справочно): п.1 индексы к 2019г НР (88,79 руб.): 77%=90%*0.85 от ФОТ СП (55,35 руб.): 48%=70%*(0.85*0.8) от ФОТ | 1.5 | 650,99 76,43 | 12,02 0,44 | 562.54 | 976.49 | 114.65 | 18,03 0,66 | 843.81 | 8.426 | 12.64
15 | ФССЦ-14.5.09.11-0101 Приказ Минстроя России от 30.12.2016 №1039/пр | Уайт-спирит (т) ИНДЕКС К ПОЗИЦИИ(справочно): п.1 индексы к 2019г | -0.0042
16 | ФССЦ-14.4.04.08-0003 Приказ Минстроя России от 30.12.2016 №1039/пр | Эмаль ПФ-115 серая (т) ИНДЕКС К ПОЗИЦИИ(справочно): п.1 индексы к 2019г | -0.057
17 | прайс | Эмаль Акропласт желтая (кг) ИНДЕКС К ПОЗИЦИИ(справочно): п.1 индексы к 2019г | 300
18 | ФССЦ-14.5.09.07-0035 Приказ Минстроя России от 30.12.2016 №1039/пр | Растворитель марки: Р-12 (т) ИНДЕКС К ПОЗИЦИИ(справочно): п.1 индексы к 2019г | 0.005
19 | ФЕР08-07-001-02 Приказ Минстроя России от 30.12.2016 №1039/пр | Установка и разборка наружных инвентарных лесов высотой до 16 м: трубчатых для прочих отделочных работ (100 м2) ИНДЕКС К ПОЗИЦИИ(справочно): п.1 индексы к 2019г НР (1919,41 руб.): 104%=122%*0.85 от ФОТ СП (996,62 руб.): 54%=80%*(0.85*0.8) от ФОТ | 4.9 | 500,19 375,84 | 4,6 0,81 | 119.75 | 2450.93 | 1841.62 | 22,54 3,97 | 586.77 | 43.5 | 213.15
20 | ФССЦ-01.7.16.02-0001 Приказ Минстроя России от 30.12.2016 №1039/пр | Детали деревянные лесов из пиломатериалов хвойных пород (м3) ИНДЕКС К ПОЗИЦИИ(справочно): п.1 индексы к 2019г | 0.0441
21 | ФССЦ-01.7.16.02-0003 Приказ Минстроя России от 30.12.2016 №1039/пр | Детали стальных трубчатых лесов, укомплектованные пробками, крючками и хомутами, окрашенные (т) ИНДЕКС К ПОЗИЦИИ(справочно): п.1 индексы к 2019г | 0.1715
Командировочныне расходы
| Cогласовано : |  | начальник ОППР Юрченко И.А.
| Составил: |  | инженер ОППР Cторожева Г.А.
вед. инженер ОППР Бородкин С.П.