## техническая часть
Техническая часть к Документации по открытому запросу предложений № 52 от 16.05.2019 г.
Лот 1. Общее название продукции: насосы для нужд филиала «Берёзовская ГРЭС» ПАО «Юнипро». Срок поставки: до 23.09.2019 г.
№ п/п | Наименование МТР | Полное описание | ГОСТ, ТУ | Ед. изм. | Кол-во, ед.
1 | Насос ПКВП 63/22,5 с эл/дв 5А132М4У3 | Насос песковый ПКВП 63/22,5 подачей 63м3/час напором 22,5м с электродвигателем 5А132М4У3 380В IМ1081 S1 11кВт 1500об/мин без рамы | НД производителя | шт | 11
Продукция должна поставляться на европаллетах, упаковка ТМЦ должна быть прикреплена к паллете пластиковой или металлической упаковочной лентой и при необходимости обмотана стрейч-пленкой.