## техническая часть
Техническая часть к Документации по открытому запросу предложений № 54 от 20.05.2019 г.
Лот 1. Общее название продукции: продукция AUMA для нужд филиала «Берёзовская ГРЭС» ПАО «Юнипро». Срок поставки: до 28.10.2019 г.
№ п/п | Наименование МТР | Полное описание | ГОСТ, ТУ | Ед. изм. | Кол-во, ед.
1 | Привод AUMA NORM SА 14.2-F14 | Привод многооборотный AUMA NORM типа SA 14.2-F14 режим работы S2 15мин(запорный); напряжение переменного тока: 380В 50Гц; 3ф; выходная скорость: 22об/мин; диапазон крутящего момента: 100-250Нм; тип смазки: F15; степень защиты: IP68; мощность двигателя: 0,45кВт; номинальный ток: 1,6A; выходная скорость электродвигателя: 2800 об/мин. (для электропривода 30XAL21AA002 и 30XAL61AA001 ком номер 13265427 ) | НД производителя | шт | 2
2 | Датчик 566.0 к AUMA SA | Датчик положения EWG/RWG 566.0 к AUMA SA; 0/4-20мА (для электропривода 30LCE42AA801 ком номер 13258381, для электропривода 30LBT50AA802 ком номер 13276458 , для электропривода 30LAB02AA001 ком номер 13244712, для электропривода 30MAJ25AA001 ком номер 13251112, для электропривода 30LBR20AA001 ком номер 13236176, для электропривода 30PAH20AA001 ком номер 13223471, для электропривода 30PAH21AA001 ком номер 13223462, для электропривода 30PAH21AA002 ком номер 13223468, для электропривода 30PAH60AA001 ком номер 13223471, для электропривода 30PAH61AA001 ком номер 132118354, для электропривода 30PAH61AA002 ком номер 13223468) | НД Производителя | шт | 11
3 | Привод SA 10.2-F10 AUMA 13244889 | Привод многооборотный SA 10.2-F10 AUMA 13244889 режим работы: S2-15мин(запорный); напряжение переменного тока: 380В; 50Гц; 3ф; выходная скорость: 32об/мин; диапазон крутящего момента: 40-120 Нм; тип смазки: F15; степень защиты: IP68; допустимая температура окружающей среды: -40+80град.; мощность двигателя: 0,40кВт; In: 2,6A; cos phi: 0,42; выходная скорость электродвигателя: 1400об/мин | НД Производителя | шт | 2
4 | Привод SA 07.6 AUMA 13265391 | Привод многооборотный SA 07.6 AUMA 13265391 режим работы: S2 15мин(запорный); напряжение переменного тока: 380В 50Гц 3ф; выходная скорость: 45об/мин; диапазон крутящего момента: 20-60Нм; тип смазки: F15; степень защиты: IP68; допустимая температура окружающей среды: -40+80град.; мощность двигателя: 0,2кВт; In: 1,7A; Imax: 2,0A; cos phi: 0,42; выходная скорость двигателя: 1400об/мин | НД Производителя | шт | 1
5 | Выключатель 36.3.2 | Выключатель путевой/моментный(включая штифтовые контакты) 36.3.2 для AUMA SG 07.1 Ком номер 23047691 | НД Производителя | шт | 2
6 | Блок управления 559.0-1 для AUMA SA 10.2 | Электромеханический блок управления (код 559.0-1) с выключателями включая измерительные головки для моментного выключателя в сборе для AUMA SA 10.2 (код 560.0-1 блок выключателей для направления ОТКРЫТЬ, код 560.0-2 для направления ЗАКРЫТЬ). Ком номер электропривода 13271292) | НД Производителя | шт | 1
7 | Блок выключателей 560.0-1 для AUMA SA | Блок выключателей 560.0-1 для AUMA SA направления Открыть в сборе (для электропривода 30LCH21AA001 ком номер 13244531 , электропривода 30XAL51AA001 ком номер 13233113) | НД Производителя | шт | 2
8 | Блок выключателей 560.0-2 для AUMA SA | Блок выключателей 560.0-2 для AUMA SA направления Закрыть в сборе (для электропривода 30LCH21AA001 ком номер 13244531 , электропривода 30XAL51AA001 ком номер 13233113) | НД Производителя | шт | 2
9 | Блок выключателей 560.0-2 к AUMA SG | Блок выключателей 560.0-2 для AUMA SG направления Закрыть в сборе (для электропривода 30LDB15AA251 ком номер 23047683) | НД Производителя | шт | 1
10 | Блок выключателей 560.0-1 к AUMA SG | Блок выключателей 560.0-1 для AUMA SG направления Открыть в сборе (для электропривода 30LDB15AA251 ком номер 23047683) | НД Производителя | шт | 1
Продукция должна поставляться на европаллетах, упаковка ТМЦ должна быть прикреплена к паллете пластиковой или металлической упаковочной лентой и при необходимости обмотана стрейч-пленкой.