## техническая часть
Техническая часть к Документации по открытому запросу предложений № 71 от 05.07.2019 г.
Лот 1. Общее название продукции: Сталь оцинкованная рулонная ОЦ 0,5х1250 для нужд филиала «Берёзовская ГРЭС» ПАО «Юнипро». Срок поставки: до 09.08.2019 г.
№ п/п | Наименование МТР | Полное описание | ГОСТ, ТУ | Ед. изм. | Кол-во, ед.
1 | Сталь оцинкованная рулонная ОЦ 0,5х1250 | Оцинкованная рулонная сталь толщиной 0,5 мм шириной 1250 мм по ГОСТ 19904-90 изготовленная по ГОСТ 14918-80 | ГОСТ 14918-80; ГОСТ 19904-90 | т | 57.45
Продукция должна поставляться на европаллетах, упаковка ТМЦ должна быть прикреплена к паллете пластиковой или металлической упаковочной лентой и при необходимости обмотана стрейч-пленкой.