## ВОР общ монтаж
Ведомость материалов Заказчика по техническому заданию №704
№ | Наименование работ | Единица измерения | Кол-во
1 | Штуцер под приварку: длина 150 мм, внутренняя резьба М20×1,5 | шт. | 1
2 | Гильза защитная: материал – нержавеющая сталь 1.4571, монтажная длина 142 мм, внутренний/внешний диаметр монтажной части: 8.2/10 мм. Внутренняя резьба: М20×1,5. Соединение с процессом: наружная резьба М20×1,5 – 1 шт. В комплекте с медной прокладкой | шт. | 1
3 | Манометр в комплекте с одновентильным блоком с монтажными частями (ниппель, гайка накидная), шкала 0…1 Мпа, давление перегрузки 1,6 МПа, класс точности 1, диаметр корпуса 100мм, материал корпуса/вентильного блока - нержавеющая сталь, исполнение IP65, соединение с процессом – штуцер М20х1,5 (наружная резьба). Тип: WIKA 232.50.100-P (0/1МПА) - M20×1.5/ЭЛЕМЕР-БК-Е10-5Ф-0Ф-02-М20Ф-КР1А2-ТУ3742-084-13282997-08 | шт. | 2
4 | Труба кольцеобразная изогнутая ТКИ 14х2 с накидными гайками (внутренняя резьба М20×1,5) | шт. | 2
5 | Ниппель переходной: наружная резьба – наружная резьба, М20×1.5 – G1/2 | шт. | 2
6 | Прокладка уплотнительная медная ПУ-М-20.5/30-УXЛ3 | шт. | 4
7 | Манометр показывающий: шкала 0…1 Мпа, давление перегрузки 1,6 МПа, класс точности 1, диаметр корпуса 100мм, материал корпуса - нержавеющая сталь, исполнение IP65, соединение с процессом – штуцер М20х1,5 (наружная резьба). Тип: WIKA 232.50.100-P (0/1МПА) - M20×1.5 | шт. | 1
8 | Манометрический термометр: шкала 0…200 °C, диаметр корпуса 100мм, диаметр погружного штока 8мм, материал корпуса – нержавеющая сталь, класс точности 1, длина монтажной части 140 мм, исполнение IP56. Тип: WIKA S73.100-(0/200)-2-M20x1.5-L1=140 | шт. | 4
9 | Вентилятор канальный с электродвигателем «NED» VR 100-50/63.4D | шт. | 1
10 | Светосигнальные лампы ND16 зеленые | шт. | 6
11 | Светосигнальные лампы ND16 желтые | шт. | 1
12 | Термопреобразователь универсальный. Выходной сигнал: 4-20 мА, градуировка: Pt100, диапазон измерений: 0…+50°С, длина монтажной части: 100мм, корпус АГ-07 со светодиодной индикацией. Общепромышленное исполнение. Тип - ТПУ 0304/М2/К2/А7GSS(IP54)/t1070(C3)/0…+50 класс В/ПО/Pt100/L=100мм/d=6мм/ГП | шт. | 1
13 | Реле времени Finder 80.11.0.240.0000 | шт. | 2