## Техническая часть
Приложение №2
Техническая часть к Документации по открытому запросу предложений № 406 от 06.08.2019
Общее название продукции: Металлопрокат (для газоходов эн.бл.№1)
№ п/п | Наименование | Полное описание | ГОСТ, ТУ | Ед.изм. | Количество, ед
1 | Швеллер стальной 12П/Ст3пс | Швеллер горячекатаный с параллельными гранями полок номер 12П по ГОСТ 8240-97 из стали марки Ст3пс изготовленный по ГОСТ 535-2005 | ГОСТ 535-2005; ГОСТ 8240-97 | т | 12.8
2 | Уголок стальной 75х75х6/Ст3пс | Прокат горячекатаный угловой равнополочный размером 75х75х6 по ГОСТ 8509-93 из стали марки Ст3пс изготовленный по ГОСТ 535-2005 | ГОСТ 8509-93; ГОСТ 8509-93 | т | 5
3 | Лист стальной 4/Ст3сп(Ст3пс) | Прокат листовой горячекатаный толщиной 4 мм по ГОСТ 19903-2015 из стали марки Ст3сп(Ст3пс) изготовленный по ГОСТ 14637-89 | ГОСТ 14637-89; ГОСТ 19903-2015 | т | 0.6
Срок поставки:20.08.2019 - 10.09.2019