## Лист1
Приложение № к ТЗ
Сводная таблица стоимости
№ п/п | № сметы | Наименование работ |  | Сметная стоимость, руб. | в том числе стоимость, руб
[5 empty] | Работ | Материалов Подрядчика | Командировочные затраты
1 | 2 | 3 |  | 4 | 5 | 6 | 7
1 | 1 | Кабинет 211 ОТ
2 | 2 | Кабинет главного бухгалтера
3 | 3 | Кабинет главного инженера
4 | 4 | Приемная (оконный блок)
5 | 5 | Тех. кабинет 3 этаж (ремонт оконных блоков)
6 | 6 | Замена окна в кабинете №326 в здании АБК
Всего
НДС 20%
Итого с НДС, 20%
| Согласовано: |  | начальник ОППР Юрченко И.А.
| Составил: |  | инженер ОППР Барыкина О.Б.
ЛОКАЛЬНЫЙ СМЕТНЫЙ РАСЧЕТ № 1
(локальная смета)
Кабинет 211 ОТ
(наименование работ и затрат, наименование объекта)
№ пп | Шифр и номер позиции норматива | Наименование работ и затрат, единица измерения | Количество | Стоимость единицы, руб. |  |  | Общая стоимость, руб. |  |  |  |  | Затраты труда рабочих, чел.-ч, не занятых обслуживанием машин
|  |  |  | всего | эксплуатации машин | мате-риалы | обору-дования | Всего | оплаты труда | эксплуатации машин | мате-риалы
|  |  |  | оплаты труда | в т.ч. оплаты труда |  |  |  |  | в т.ч. оплаты труда |  | на единицу | всего
1 | 2 | 3 | 4 | 5 | 6 | 7 | 8 | 9 | 10 | 11 | 12 | 13 | 14
Раздел 1.
1 | ФЕРр57-1-2 Приказ Минстроя России от 30.12.2016 №1039/пр | Разборка оснований покрытия : лаг из досок и брусков (прим. демонтаж деревянного шкафа ) (100 м2) ИНДЕКС К ПОЗИЦИИ(справочно): 1 В ценах 2001г НР (5,02 руб.): 80% от ФОТ СП (4,26 руб.): 68% от ФОТ | 0.10483 | 59,83 59,83 |  |  |  | 6.27 | 6.27 |  |  | 7.67 | 0.8
2 | ФЕРр56-1-1 Приказ Минстроя России от 30.12.2016 №1039/пр | Демонтаж оконных коробок: в каменных стенах с отбивкой штукатурки в откосах (100 шт) ИНДЕКС К ПОЗИЦИИ(справочно): 1 В ценах 2001г НР (8,7 руб.): 82% от ФОТ СП (6,58 руб.): 62% от ФОТ | 0.01 | 1125,15 1051,72 | 73,43 9,45 |  |  | 11.25 | 10.52 | 0,73 0,09 |  | 128.73 | 1.29
3 | ФЕРр56-3-2 Приказ Минстроя России от 30.12.2016 №1039/пр | Снятие подоконных досок: деревянных в каменных зданиях (100 м2) ИНДЕКС К ПОЗИЦИИ(справочно): 1 В ценах 2001г НР (3,37 руб.): 82% от ФОТ СП (2,55 руб.): 62% от ФОТ | 0.0054 | 761,66 761,66 |  |  |  | 4.11 | 4.11 |  |  | 94.97 | 0.51
4 | ФЕР12-01-010-01 Приказ Минстроя России от 30.12.2016 №1039/пр | Устройство мелких покрытий (брандмауэры, парапеты, свесы и т.п.) из листовой оцинкованной стали (100 м2) (Приказ от 9.02.2017 № 81/пр Табл.2, п.1 Демонтаж (разборка) сборных бетонных и железобетонных строительных конструкций ОЗП=0,8; ЭМ=0,8 к расх.; ЗПМ=0,8; МАТ=0 к расх.; ТЗ=0,8; ТЗМ=0,8) ИНДЕКС К ПОЗИЦИИ(справочно): 1 В ценах 2001г НР (7,5 руб.): 120% от ФОТ СП (4,06 руб.): 65% от ФОТ | 0.0081 | 786,91 769,41 | 17,5 2,81 |  |  | 6.37 | 6.23 | 0,14 0,02 |  | 90.2 | 0.73
5 | ФЕРр62-33-1 Приказ Минстроя России от 30.12.2016 №1039/пр | Окраска масляными составами ранее окрашенных поверхностей радиаторов и ребристых труб отопления: за 1 раз (100 м2) ИНДЕКС К ПОЗИЦИИ(справочно): 1 В ценах 2001г НР (3,5 руб.): 80% от ФОТ СП (2,19 руб.): 50% от ФОТ | 0.01 | 505,81 437,17 | 0,66 0,12 | 67.98 |  | 5.06 | 4.37 | 0.01 | 0.68 | 50.02 | 0.5
6 | ФССЦ-14.4.04.08-0001 Приказ Минстроя России от 30.12.2016 №1039/пр | Эмаль ПФ-115 белая (кг) ИНДЕКС К ПОЗИЦИИ(справочно): 1 В ценах 2001г | 0.19
7 | ФЕРр63-5-1 Приказ Минстроя России от 30.12.2016 №1039/пр | Снятие обоев: простых и улучшенных (100 м2) ИНДЕКС К ПОЗИЦИИ(справочно): 1 В ценах 2001г НР (28,11 руб.): 77% от ФОТ СП (18,25 руб.): 50% от ФОТ | 0.45 | 81,12 81,12 |  |  |  | 36.5 | 36.5 |  |  | 10.4 | 4.68
8 | ФЕРр67-9-2 Приказ Минстроя России от 30.12.2016 №1039/пр | Смена: розеток (100 шт) ИНДЕКС К ПОЗИЦИИ(справочно): 1 В ценах 2001г НР (3,71 руб.): 85% от ФОТ СП (2,84 руб.): 65% от ФОТ | 0.02 | 218,59 218,59 |  |  |  | 4.37 | 4.37 |  |  | 24.1 | 0.48
9 | ФССЦ-20.4.03.06-0003 Приказ Минстроя России от 30.12.2016 №1039/пр | Розетка скрытой проводки (100 шт) ИНДЕКС К ПОЗИЦИИ(справочно): 1 В ценах 2001г | 0.02
10 | ФЕРр67-9-1 Приказ Минстроя России от 30.12.2016 №1039/пр | Смена: выключателей (100 шт) ИНДЕКС К ПОЗИЦИИ(справочно): 1 В ценах 2001г НР (1,86 руб.): 85% от ФОТ СП (1,42 руб.): 65% от ФОТ | 0.01 | 218,59 218,59 |  |  |  | 2.19 | 2.19 |  |  | 24.1 | 0.24
11 | ФССЦ-20.4.01.02-0021 Приказ Минстроя России от 30.12.2016 №1039/пр | Выключатель одноклавишный для скрытой проводки (10 шт) ИНДЕКС К ПОЗИЦИИ(справочно): 1 В ценах 2001г | 0.1
12 | ФЕР15-06-001-02 Приказ Минстроя России от 30.12.2016 №1039/пр | Оклейка обоями стен по монолитной штукатурке и бетону: тиснеными и плотными (100 м2) ИНДЕКС К ПОЗИЦИИ(справочно): 1 В ценах 2001г НР (201,34 руб.): 105% от ФОТ СП (105,46 руб.): 55% от ФОТ | 0.45 | 584,02 425,84 | 0,97 0,26 | 157.21 |  | 262.81 | 191.63 | 0,44 0,12 | 70.74 | 46.95 | 21.13
13 | ФССЦ-01.6.02.01-0027 Приказ Минстроя России от 30.12.2016 №1039/пр | Обои улучшенные, грунтованные (100 м2) ИНДЕКС К ПОЗИЦИИ(справочно): 1 В ценах 2001г | 0.5175
14 | ФЕР10-01-034-08 Приказ Минстроя России от 30.12.2016 №1039/пр | Установка в жилых и общественных зданиях оконных блоков из ПВХ профилей: поворотных (откидных, поворотно-откидных) с площадью проема более 2 м2 трехстворчатых, в том числе при наличии створок глухого остекления (100 м2) ИНДЕКС К ПОЗИЦИИ(справочно): 1 В ценах 2001г НР (89,48 руб.): 118% от ФОТ СП (47,77 руб.): 63% от ФОТ | 0.056 | 10107,89 1303,66 | 255,21 50,32 | 8549.02 |  | 566.04 | 73.01 | 14,29 2,82 | 478.74 | 149.16 | 8.35
15 | ФССЦ-11.3.02.04-0033 Приказ Минстроя России от 30.12.2016 №1039/пр | Блок оконный пластиковый: трехстворчатый, с поворотно-откидной створкой, однокамерным стеклопакетом (24 мм), площадью более 3,5 м2 (м2) ИНДЕКС К ПОЗИЦИИ(справочно): 1 В ценах 2001г | 5.6
16 | ФЕР10-01-035-02 Приказ Минстроя России от 30.12.2016 №1039/пр | Установка подоконных досок из ПВХ: в панельных стенах (100 м) ИНДЕКС К ПОЗИЦИИ(справочно): 1 В ценах 2001г НР (1,18 руб.): 118% от ФОТ СП (0,63 руб.): 63% от ФОТ | 0.0054 | 3430,49 181,35 | 14,04 2,88 | 3235.1 |  | 18.52 | 0.98 | 0,08 0,02 | 17.46 | 21.26 | 0.11
17 | ФССЦ-11.3.03.01-0003 Приказ Минстроя России от 30.12.2016 №1039/пр | Доски подоконные ПВХ, шириной: 200 мм (м) ИНДЕКС К ПОЗИЦИИ(справочно): 1 В ценах 2001г | 0.54
18 | ФЕР10-01-060-01 Приказ Минстроя России от 30.12.2016 №1039/пр | Установка и крепление наличников (100 м) ИНДЕКС К ПОЗИЦИИ(справочно): 1 В ценах 2001г НР (5,62 руб.): 118% от ФОТ СП (3 руб.): 63% от ФОТ | 0.074 | 75,02 63,89 | 2,63 0,46 | 8.5 |  | 5.55 | 4.73 | 0,19 0,03 | 0.63 | 7.82 | 0.58
19 | ФССЦ-11.3.03.02-0002 Приказ Минстроя России от 30.12.2016 №1039/пр | Наличники из ПВХ, шириной: 50 мм (м) ИНДЕКС К ПОЗИЦИИ(справочно): 1 В ценах 2001г | 8.288
20 | ФЕР12-01-010-01 Приказ Минстроя России от 30.12.2016 №1039/пр | Устройство мелких покрытий (брандмауэры, парапеты, свесы и т.п.) из листовой оцинкованной стали (100 м2) ИНДЕКС К ПОЗИЦИИ(справочно): 1 В ценах 2001г НР (9,38 руб.): 120% от ФОТ СП (5,08 руб.): 65% от ФОТ | 0.0081 | 9874,22 961,76 | 21,88 3,51 | 8890.58 |  | 79.98 | 7.79 | 0,18 0,03 | 72.01 | 112.75 | 0.91
21 | ФЕРр57-2-1 Приказ Минстроя России от 30.12.2016 №1039/пр | Разборка покрытий полов: из линолеума и релина (100 м2) ИНДЕКС К ПОЗИЦИИ(справочно): 1 В ценах 2001г НР (12,98 руб.): 80% от ФОТ СП (11,03 руб.): 68% от ФОТ | 0.179 | 92,9 88,84 | 4,06 1,76 |  |  | 16.63 | 15.9 | 0,73 0,32 |  | 11.39 | 2.04
22 | ФЕРр57-3-1 Приказ Минстроя России от 30.12.2016 №1039/пр | Разборка плинтусов: деревянных и из пластмассовых материалов (100 м) ИНДЕКС К ПОЗИЦИИ(справочно): 1 В ценах 2001г НР (4,23 руб.): 80% от ФОТ СП (3,6 руб.): 68% от ФОТ | 0.18 | 29,41 29,41 |  |  |  | 5.29 | 5.29 |  |  | 3.77 | 0.68
23 | ФЕРр57-10-3 Приказ Минстроя России от 30.12.2016 №1039/пр | Заделка выбоин в полах: цементных площадью до 1,0 м2 (100 мест) ИНДЕКС К ПОЗИЦИИ(справочно): 1 В ценах 2001г НР (42,38 руб.): 80% от ФОТ СП (36,03 руб.): 68% от ФОТ | 0.05 | 1106,88 1059,68 | 46.96 | 0.24 |  | 55.34 | 52.98 | 2.35 | 0.01 | 124.23 | 6.21
24 | ФССЦ-03.2.02.11-0001 Приказ Минстроя России от 30.12.2016 №1039/пр | Цемент для приготовления раствора в построечных условиях и в других подобных случаях (т) ИНДЕКС К ПОЗИЦИИ(справочно): 1 В ценах 2001г | 0.0023
25 | ФССЦ-04.3.01.09-0001 Приказ Минстроя России от 30.12.2016 №1039/пр | Раствор готовый кладочный тяжелый цементный (м3) ИНДЕКС К ПОЗИЦИИ(справочно): 1 В ценах 2001г | 0.107
26 | ФЕР11-01-011-08 Приказ Минстроя России от 30.12.2016 №1039/пр | Устройство стяжек: из выравнивающей смеси типа "Ветонит" 5000, толщиной 5 мм (100 м2) ИНДЕКС К ПОЗИЦИИ(справочно): 1 В ценах 2001г НР (71,18 руб.): 123% от ФОТ СП (43,4 руб.): 75% от ФОТ | 0.179 | 11028,89 321,33 | 6,23 1,97 | 10701.33 |  | 1974.17 | 57.52 | 1,12 0,35 | 1915.53 | 37.67 | 6.74
27 | ФЕР11-01-036-03 Приказ Минстроя России от 30.12.2016 №1039/пр | Устройство покрытий: из линолеума насухо из готовых ковров на комнату (100 м2) ИНДЕКС К ПОЗИЦИИ(справочно): 1 В ценах 2001г НР (33,7 руб.): 123% от ФОТ СП (20,55 руб.): 75% от ФОТ | 0.179 | 185,1 142,93 | 42,17 10,16 |  |  | 33.13 | 25.58 | 7,55 1,82 |  | 17.2 | 3.08
28 | ФССЦ-01.6.03.04-0115 Приказ Минстроя России от 30.12.2016 №1039/пр | Линолеум коммерческий гомогенный: "ТАРКЕТТ iQ GRANIT ACOUSTIC", акустический (толщина 4 мм, класс 34/43, пож. безопасность Г4, В3, РП2, Д2, Т2) (м2) ИНДЕКС К ПОЗИЦИИ(справочно): 1 В ценах 2001г | 18.26
29 | ФЕР11-01-040-03 Приказ Минстроя России от 30.12.2016 №1039/пр | Устройство плинтусов поливинилхлоридных: на винтах самонарезающих (100 м) ИНДЕКС К ПОЗИЦИИ(справочно): 1 В ценах 2001г НР (13,68 руб.): 123% от ФОТ СП (8,34 руб.): 75% от ФОТ | 0.18 | 137,09 61,32 | 2,13 0,42 | 73.64 |  | 24.68 | 11.04 | 0,38 0,08 | 13.26 | 6.68 | 1.2
30 | ФССЦ-11.3.03.14-0001 Приказ Минстроя России от 30.12.2016 №1039/пр | Заглушка торцевая для пластикового плинтуса левая, высота 48 мм (100 шт) ИНДЕКС К ПОЗИЦИИ(справочно): 1 В ценах 2001г | 0.0144
31 | ФССЦ-11.3.03.14-0011 Приказ Минстроя России от 30.12.2016 №1039/пр | Заглушки торцевая для пластикового плинтуса правая, высота 48 мм (100 шт) ИНДЕКС К ПОЗИЦИИ(справочно): 1 В ценах 2001г | 0.0144
32 | ФССЦ-11.3.03.14-0021 Приказ Минстроя России от 30.12.2016 №1039/пр | Соединитель для пластикового плинтуса, высота 48 мм (100 шт) ИНДЕКС К ПОЗИЦИИ(справочно): 1 В ценах 2001г | 0.072
33 | ФССЦ-11.3.03.14-0031 Приказ Минстроя России от 30.12.2016 №1039/пр | Уголок внутренний для пластикового плинтуса, высота 48 мм (100 шт) ИНДЕКС К ПОЗИЦИИ(справочно): 1 В ценах 2001г | 0.0126
34 | ФССЦ-11.3.03.14-0033 Приказ Минстроя России от 30.12.2016 №1039/пр | Уголок наружный для пластикового плинтуса, высота 48 мм (100 шт) ИНДЕКС К ПОЗИЦИИ(справочно): 1 В ценах 2001г | 0.0126
35 | ФССЦ-11.3.03.06-0001 Приказ Минстроя России от 30.12.2016 №1039/пр | Плинтуса для полов пластиковые, 19х48 мм (м) ИНДЕКС К ПОЗИЦИИ(справочно): 1 В ценах 2001г | 18.18
36 | ФССЦпг-01-01-01-041 Приказ Минстроя России от 30.12.2016 №1039/пр | Погрузо-разгрузочные работы при автомобильных перевозках: Погрузка мусора строительного с погрузкой вручную (1 т груза) ИНДЕКС К ПОЗИЦИИ(справочно): 1 В ценах 2001г НР 0% от ФОТ СП 0% от ФОТ | 0.387
Командировочные расходы | [12 empty] | 60.26
ЛОКАЛЬНЫЙ СМЕТНЫЙ РАСЧЕТ № 2
(локальная смета)
Кабинет главного бухгалтера
(наименование работ и затрат, наименование объекта)
№ пп | Шифр и номер позиции норматива | Наименование работ и затрат, единица измерения | Количество | Стоимость единицы, руб. |  |  | Общая стоимость, руб. |  |  |  |  | Затраты труда рабочих, чел.-ч, не занятых обслуживанием машин
|  |  |  | всего | эксплуатации машин | мате-риалы | обору-дования | Всего | оплаты труда | эксплуатации машин | мате-риалы
|  |  |  | оплаты труда | в т.ч. оплаты труда |  |  |  |  | в т.ч. оплаты труда |  | на единицу | всего
1 | 2 | 3 | 4 | 5 | 6 | 7 | 8 | 9 | 10 | 11 | 12 | 13 | 14
Раздел 1.
1 | ФЕРр56-1-1 Приказ Минстроя России от 30.12.2016 №1039/пр | Демонтаж оконных коробок: в каменных стенах с отбивкой штукатурки в откосах (100 шт) ИНДЕКС К ПОЗИЦИИ(справочно): 1 В ценах 2001г НР (8,7 руб.): 82% от ФОТ СП (6,58 руб.): 62% от ФОТ | 0.01 | 1125,15 1051,72 | 73,43 9,45 |  |  | 11.25 | 10.52 | 0,73 0,09 |  | 128.73 | 1.29
2 | ФЕРр56-3-2 Приказ Минстроя России от 30.12.2016 №1039/пр | Снятие подоконных досок: деревянных в каменных зданиях (100 м2) ИНДЕКС К ПОЗИЦИИ(справочно): 1 В ценах 2001г НР (6,36 руб.): 82% от ФОТ СП (4,81 руб.): 62% от ФОТ | 0.01018 | 761,66 761,66 |  |  |  | 7.75 | 7.75 |  |  | 94.97 | 0.97
3 | ФЕРр63-10-1 Приказ Минстроя России от 30.12.2016 №1039/пр | Разборка облицовки из гипсокартонных листов: стен и перегородок (прим. разборка внутренних откосов) (100 м2) ИНДЕКС К ПОЗИЦИИ(справочно): 1 В ценах 2001г НР (1,18 руб.): 77% от ФОТ СП (0,77 руб.): 50% от ФОТ | 0.0233 | 69,41 63,16 | 6,25 2,7 |  |  | 1.62 | 1.47 | 0,15 0,06 |  | 7.31 | 0.17
4 | ФЕРр63-10-1 Приказ Минстроя России от 30.12.2016 №1039/пр | Разборка облицовки из гипсокартонных листов: стен и перегородок (прим. разборка обшивки под подоконником) (100 м2) ИНДЕКС К ПОЗИЦИИ(справочно): 1 В ценах 2001г НР (0,82 руб.): 77% от ФОТ СП (0,53 руб.): 50% от ФОТ | 0.01608 | 69,41 63,16 | 6,25 2,7 |  |  | 1.12 | 1.02 | 0,1 0,04 |  | 7.31 | 0.12
5 | ФЕР12-01-010-01 Приказ Минстроя России от 30.12.2016 №1039/пр ДЕМОНТАЖ | Устройство мелких покрытий (брандмауэры, парапеты, свесы и т.п.) из листовой оцинкованной стали (прим. демонтаж отливов) (100 м2) (Приказ от 9.02.2017 № 81/пр Табл.2, п.1 Демонтаж (разборка) сборных бетонных и железобетонных строительных конструкций ОЗП=0,8; ЭМ=0,8 к расх.; ЗПМ=0,8; МАТ=0 к расх.; ТЗ=0,8; ТЗМ=0,8) ИНДЕКС К ПОЗИЦИИ(справочно): 1 В ценах 2001г НР (12,42 руб.): 120% от ФОТ СП (6,73 руб.): 65% от ФОТ | 0.0134 | 786,91 769,41 | 17,5 2,81 |  |  | 10.54 | 10.31 | 0,23 0,04 |  | 90.2 | 1.21
6 | ФЕР17-01-002-04 Приказ Минстроя России от 30.12.2016 №1039/пр ДЕМОНТАЖ | Установка гарнитуры туалетной: вешалок, подстаканников, поручней для ванн и т.д. (прим. демонтаж карниза) (10 шт) (Приказ от 9.02.2017 № 81/пр Табл.2, п.2 Демонтаж (разборка) сборных деревянных конструкций ОЗП=0,8; ЭМ=0,8 к расх.; ЗПМ=0,8; МАТ=0 к расх.; ТЗ=0,8; ТЗМ=0,8) ИНДЕКС К ПОЗИЦИИ(справочно): 1 В ценах 2001г НР (2,76 руб.): 128% от ФОТ СП (1,79 руб.): 83% от ФОТ | 0.1 | 21,55 21,55 |  |  |  | 2.16 | 2.16 |  |  | 2.24 | 0.22
7 | ФЕР17-01-002-04 Приказ Минстроя России от 30.12.2016 №1039/пр | Установка гарнитуры туалетной: вешалок, подстаканников, поручней для ванн и т.д. (прим. монтаж карниза) (10 шт) ИНДЕКС К ПОЗИЦИИ(справочно): 1 В ценах 2001г НР (3,44 руб.): 128% от ФОТ СП (2,23 руб.): 83% от ФОТ | 0.1 | 27,54 26,94 |  | 0.6 |  | 2.75 | 2.69 |  | 0.06 | 2.8 | 0.28
8 | ФЕР10-01-034-08 Приказ Минстроя России от 30.12.2016 №1039/пр | Установка в жилых и общественных зданиях оконных блоков из ПВХ профилей: поворотных (откидных, поворотно-откидных) с площадью проема более 2 м2 трехстворчатых, в том числе при наличии створок глухого остекления (100 м2) ИНДЕКС К ПОЗИЦИИ(справочно): 1 В ценах 2001г НР (87,77 руб.): 118% от ФОТ СП (46,86 руб.): 63% от ФОТ | 0.05494 | 10107,89 1303,66 | 255,21 50,32 | 8549.02 |  | 555.33 | 71.62 | 14,02 2,76 | 469.69 | 149.16 | 8.19
9 | ФССЦ-11.3.02.04-0033 Приказ Минстроя России от 30.12.2016 №1039/пр | Блок оконный пластиковый: трехстворчатый, с поворотно-откидной створкой, однокамерным стеклопакетом (24 мм), площадью более 3,5 м2 (м2) ИНДЕКС К ПОЗИЦИИ(справочно): 1 В ценах 2001г | 5.494
10 | ФЕР10-01-035-02 Приказ Минстроя России от 30.12.2016 №1039/пр | Установка подоконных досок из ПВХ: в панельных стенах (100 м) ИНДЕКС К ПОЗИЦИИ(справочно): 1 В ценах 2001г НР (5,83 руб.): 118% от ФОТ СП (3,11 руб.): 63% от ФОТ | 0.0268 | 3430,49 181,35 | 14,04 2,88 | 3235.1 |  | 91.94 | 4.86 | 0,38 0,08 | 86.7 | 21.26 | 0.57
11 | ФССЦ-11.3.03.01-0007 Приказ Минстроя России от 30.12.2016 №1039/пр | Доски подоконные ПВХ, шириной: 400 мм (м) ИНДЕКС К ПОЗИЦИИ(справочно): 1 В ценах 2001г | 2.68
12 | ФЕР15-01-050-04 Приказ Минстроя России от 30.12.2016 №1039/пр | Облицовка оконных и дверных откосов декоративным бумажно-слоистым пластиком или листами из синтетических материалов на клее (100 м2) ИНДЕКС К ПОЗИЦИИ(справочно): 1 В ценах 2001г НР (37,56 руб.): 105% от ФОТ СП (19,67 руб.): 55% от ФОТ | 0.0233 | 1563,91 1528,19 | 35,36 6,88 | 0.36 |  | 36.44 | 35.61 | 0,82 0,16 | 0.01 | 166.47 | 3.88
13 | ФССЦ-11.3.03.05-0001 Приказ Минстроя России от 30.12.2016 №1039/пр | Панели пластиковые для откосов "Реас Пласт" шириной 0,4 м, длиной: 3,0 м, белые матовые, лакированные (м2) ИНДЕКС К ПОЗИЦИИ(справочно): 1 В ценах 2001г | 2.447
14 | ФССЦ-14.4.01.04-0002 Приказ Минстроя России от 30.12.2016 №1039/пр | Грунтовка: масляная ВАК-I-V (т) ИНДЕКС К ПОЗИЦИИ(справочно): 1 В ценах 2001г | 0.0002
15 | ФССЦ-14.1.02.03-0002 Приказ Минстроя России от 30.12.2016 №1039/пр | Клей ПВА (кг) ИНДЕКС К ПОЗИЦИИ(справочно): 1 В ценах 2001г | 0.699
16 | ФЕР15-01-050-03 Приказ Минстроя России от 30.12.2016 №1039/пр | Облицовка стен декоративным бумажно-слоистым пластиком или листами из синтетических материалов: по сплошному основанию на клее (прим. обшивка стен под подоконником) (100 м2) ИНДЕКС К ПОЗИЦИИ(справочно): 1 В ценах 2001г НР (6,14 руб.): 105% от ФОТ СП (3,22 руб.): 55% от ФОТ | 0.01608 | 390,87 356,83 | 34,04 6,65 |  |  | 6.29 | 5.74 | 0,55 0,11 |  | 38.87 | 0.63
17 | ФССЦ-01.6.01.02-0005 Приказ Минстроя России от 30.12.2016 №1039/пр | Листы гипсокартонные: ГКЛ 9,5 мм (м2) ИНДЕКС К ПОЗИЦИИ(справочно): 1 В ценах 2001г | 1.637
18 | ФССЦ-14.1.02.03-0002 Приказ Минстроя России от 30.12.2016 №1039/пр | Клей ПВА (кг) ИНДЕКС К ПОЗИЦИИ(справочно): 1 В ценах 2001г | 0.4679
19 | ФЕР12-01-010-01 Приказ Минстроя России от 30.12.2016 №1039/пр | Устройство мелких покрытий (брандмауэры, парапеты, свесы и т.п.) из листовой оцинкованной стали (100 м2) ИНДЕКС К ПОЗИЦИИ(справочно): 1 В ценах 2001г НР (15,53 руб.): 120% от ФОТ СП (8,41 руб.): 65% от ФОТ | 0.0134 | 9874,22 961,76 | 21,88 3,51 | 8890.58 |  | 132.31 | 12.89 | 0,29 0,05 | 119.13 | 112.75 | 1.51
20 | ФЕРр65-33-1 Приказ Минстроя России от 30.12.2016 №1039/пр | Смена жалюзийных решеток (прим. замена экрана под подоконником 0,20х0,15 ) (100 шт) ИНДЕКС К ПОЗИЦИИ(справочно): 1 В ценах 2001г НР (24,36 руб.): 103% от ФОТ СП (14,19 руб.): 60% от ФОТ | 0.06 | 430,86 394 | 0,31 0,14 | 36.55 |  | 25.85 | 23.64 | 0,02 0,01 | 2.19 | 46.19 | 2.77
21 | ФЕРр57-3-1 Приказ Минстроя России от 30.12.2016 №1039/пр | Разборка плинтусов: деревянных и из пластмассовых материалов (100 м) ИНДЕКС К ПОЗИЦИИ(справочно): 1 В ценах 2001г НР (4 руб.): 80% от ФОТ СП (3,4 руб.): 68% от ФОТ | 0.17 | 29,41 29,41 |  |  |  | 5 | 5 |  |  | 3.77 | 0.64
22 | ФЕР11-01-040-03 Приказ Минстроя России от 30.12.2016 №1039/пр | Устройство плинтусов поливинилхлоридных: на винтах самонарезающих (100 м) ИНДЕКС К ПОЗИЦИИ(справочно): 1 В ценах 2001г НР (12,9 руб.): 123% от ФОТ СП (7,87 руб.): 75% от ФОТ | 0.17 | 137,09 61,32 | 2,13 0,42 | 73.64 |  | 23.31 | 10.42 | 0,36 0,07 | 12.53 | 6.68 | 1.14
23 | ФССЦ-11.3.03.14-0001 Приказ Минстроя России от 30.12.2016 №1039/пр | Заглушка торцевая для пластикового плинтуса левая, высота 48 мм (100 шт) ИНДЕКС К ПОЗИЦИИ(справочно): 1 В ценах 2001г | 0.0136
24 | ФССЦ-11.3.03.14-0011 Приказ Минстроя России от 30.12.2016 №1039/пр | Заглушки торцевая для пластикового плинтуса правая, высота 48 мм (100 шт) ИНДЕКС К ПОЗИЦИИ(справочно): 1 В ценах 2001г | 0.0136
25 | ФССЦ-11.3.03.14-0021 Приказ Минстроя России от 30.12.2016 №1039/пр | Соединитель для пластикового плинтуса, высота 48 мм (100 шт) ИНДЕКС К ПОЗИЦИИ(справочно): 1 В ценах 2001г | 0.068
26 | ФССЦ-11.3.03.14-0031 Приказ Минстроя России от 30.12.2016 №1039/пр | Уголок внутренний для пластикового плинтуса, высота 48 мм (100 шт) ИНДЕКС К ПОЗИЦИИ(справочно): 1 В ценах 2001г | 0.0119
27 | ФССЦ-11.3.03.14-0033 Приказ Минстроя России от 30.12.2016 №1039/пр | Уголок наружный для пластикового плинтуса, высота 48 мм (100 шт) ИНДЕКС К ПОЗИЦИИ(справочно): 1 В ценах 2001г | 0.0119
28 | ФССЦ-11.3.03.06-0001 Приказ Минстроя России от 30.12.2016 №1039/пр | Плинтуса для полов пластиковые, 19х48 мм (м) ИНДЕКС К ПОЗИЦИИ(справочно): 1 В ценах 2001г | 17.17
29 | ФЕРр63-5-1 Приказ Минстроя России от 30.12.2016 №1039/пр | Снятие обоев: простых и улучшенных (100 м2) ИНДЕКС К ПОЗИЦИИ(справочно): 1 В ценах 2001г НР (25,29 руб.): 77% от ФОТ СП (16,42 руб.): 50% от ФОТ | 0.4048 | 81,12 81,12 |  |  |  | 32.84 | 32.84 |  |  | 10.4 | 4.21
30 | ФЕР15-06-001-02 Приказ Минстроя России от 30.12.2016 №1039/пр | Оклейка обоями стен по монолитной штукатурке и бетону: тиснеными и плотными (100 м2) ИНДЕКС К ПОЗИЦИИ(справочно): 1 В ценах 2001г НР (181,11 руб.): 105% от ФОТ СП (94,87 руб.): 55% от ФОТ | 0.4048 | 584,02 425,84 | 0,97 0,26 | 157.21 |  | 236.41 | 172.38 | 0,39 0,11 | 63.64 | 46.95 | 19.01
31 | ФССЦ-01.6.02.01-0021 Приказ Минстроя России от 30.12.2016 №1039/пр | Обои высококачественные (100 м2) ИНДЕКС К ПОЗИЦИИ(справочно): 1 В ценах 2001г | 0.4655
32 | ФЕР15-04-007-01 Приказ Минстроя России от 30.12.2016 №1039/пр | Окраска водно-дисперсионными акриловыми составами улучшенная: по штукатурке стен (прим. шпакленвание и окраска обойных бордюров акриловым составом ) (100 м2) ИНДЕКС К ПОЗИЦИИ(справочно): 1 В ценах 2001г НР (6,03 руб.): 105% от ФОТ СП (3,16 руб.): 55% от ФОТ | 0.015 | 1033,68 380,71 | 10,41 1,97 | 642.56 |  | 15.51 | 5.71 | 0,16 0,03 | 9.64 | 43.56 | 0.65
33 | ФССЦ-14.3.02.01-0114 Приказ Минстроя России от 30.12.2016 №1039/пр | Краска акриловая: ДИВА-В для стен и потолков (т) ИНДЕКС К ПОЗИЦИИ(справочно): 1 В ценах 2001г | 0.0005
34 | ФЕРр62-33-1 Приказ Минстроя России от 30.12.2016 №1039/пр | Окраска масляными составами ранее окрашенных поверхностей радиаторов и ребристых труб отопления: за 1 раз (100 м2) ИНДЕКС К ПОЗИЦИИ(справочно): 1 В ценах 2001г НР (79,06 руб.): 80% от ФОТ СП (49,42 руб.): 50% от ФОТ | 0.226 | 505,81 437,17 | 0,66 0,12 | 67.98 |  | 114.31 | 98.8 | 0,15 0,03 | 15.36 | 50.02 | 11.3
35 | ФССЦ-14.4.04.08-0001 Приказ Минстроя России от 30.12.2016 №1039/пр | Эмаль ПФ-115 белая (кг) ИНДЕКС К ПОЗИЦИИ(справочно): 1 В ценах 2001г | 3.5
36 | ФЕРр67-9-2 Приказ Минстроя России от 30.12.2016 №1039/пр | Смена: розеток (100 шт) ИНДЕКС К ПОЗИЦИИ(справочно): 1 В ценах 2001г НР (9,29 руб.): 85% от ФОТ СП (7,1 руб.): 65% от ФОТ | 0.05 | 218,59 218,59 |  |  |  | 10.93 | 10.93 |  |  | 24.1 | 1.21
37 | ФССЦ-20.4.03.06-0003 Приказ Минстроя России от 30.12.2016 №1039/пр | Розетка скрытой проводки (100 шт) ИНДЕКС К ПОЗИЦИИ(справочно): 1 В ценах 2001г | 0.05
38 | ФЕРр67-9-1 Приказ Минстроя России от 30.12.2016 №1039/пр | Смена: выключателей (100 шт) ИНДЕКС К ПОЗИЦИИ(справочно): 1 В ценах 2001г НР (1,86 руб.): 85% от ФОТ СП (1,42 руб.): 65% от ФОТ | 0.01 | 218,59 218,59 |  |  |  | 2.19 | 2.19 |  |  | 24.1 | 0.24
39 | ФССЦ-20.4.01.02-0021 Приказ Минстроя России от 30.12.2016 №1039/пр | Выключатель одноклавишный для скрытой проводки (10 шт) ИНДЕКС К ПОЗИЦИИ(справочно): 1 В ценах 2001г | 0.1
40 | ФЕР10-01-060-01 Приказ Минстроя России от 30.12.2016 №1039/пр | Установка и крепление наличников (100 м) ИНДЕКС К ПОЗИЦИИ(справочно): 1 В ценах 2001г НР (5,62 руб.): 118% от ФОТ СП (3 руб.): 63% от ФОТ | 0.0741 | 75,02 63,89 | 2,63 0,46 | 8.5 |  | 5.56 | 4.73 | 0,19 0,03 | 0.64 | 7.82 | 0.58
41 | ФССЦ-11.3.03.02-0002 Приказ Минстроя России от 30.12.2016 №1039/пр | Наличники из ПВХ, шириной: 50 мм (м) ИНДЕКС К ПОЗИЦИИ(справочно): 1 В ценах 2001г | 8.299
42 | ФЕР15-02-015-02 Приказ Минстроя России от 30.12.2016 №1039/пр | Штукатурка поверхностей внутри здания известковым раствором простая: по камню и бетону потолков (100 м2) ИНДЕКС К ПОЗИЦИИ(справочно): 1 В ценах 2001г НР (117,18 руб.): 105% от ФОТ СП (61,38 руб.): 55% от ФОТ | 0.1667 | 1503,51 623,93 | 74,54 45,52 | 805.04 |  | 250.64 | 104.01 | 12,43 7,59 | 134.2 | 68.79 | 11.47
43 | ФЕР15-04-007-02 Приказ Минстроя России от 30.12.2016 №1039/пр | Окраска водно-дисперсионными акриловыми составами улучшенная: по штукатурке потолков (100 м2) ИНДЕКС К ПОЗИЦИИ(справочно): 1 В ценах 2001г НР (96,75 руб.): 105% от ФОТ СП (50,68 руб.): 55% от ФОТ | 0.1667 | 1249,83 550,62 | 11,06 2,09 | 688.15 |  | 208.35 | 91.79 | 1,84 0,35 | 114.72 | 63 | 10.5
44 | ФССЦ-14.3.02.01-0114 Приказ Минстроя России от 30.12.2016 №1039/пр | Краска акриловая: ДИВА-В для стен и потолков (т) ИНДЕКС К ПОЗИЦИИ(справочно): 1 В ценах 2001г | 0.0055
45 | ФССЦ-14.4.01.02-0113 Приказ Минстроя России от 30.12.2016 №1039/пр | Грунтовка акриловая: НОРТЕКС-ГРУНТ (кг) ИНДЕКС К ПОЗИЦИИ(справочно): 1 В ценах 2001г | 3.7
46 | ФЕР11-01-034-04 Приказ Минстроя России от 30.12.2016 №1039/пр | Устройство покрытий: из досок ламинированных замковым способом (100 м2) ИНДЕКС К ПОЗИЦИИ(справочно): 1 В ценах 2001г НР (49,59 руб.): 123% от ФОТ СП (30,24 руб.): 75% от ФОТ | 0.1667 | 613,75 240,73 | 6,57 1,16 | 366.45 |  | 102.31 | 40.13 | 1,1 0,19 | 61.08 | 25.61 | 4.27
47 | ФССЦ-11.2.03.02-0001 Приказ Минстроя России от 30.12.2016 №1039/пр | Ламинат "TARKETT ARTISAN 933" (33 класс, размер 1292х194 мм, толщина 9 мм, тиснение в регистре, эффект оптической фаски, хромированные зоны, эффект ручной обработки) (м2) ИНДЕКС К ПОЗИЦИИ(справочно): 1 В ценах 2001г | 17.09
48 | ФССЦпг-01-01-01-041 Приказ Минстроя России от 30.12.2016 №1039/пр | Погрузо-разгрузочные работы при автомобильных перевозках: Погрузка мусора строительного с погрузкой вручную (1 т груза) ИНДЕКС К ПОЗИЦИИ(справочно): 1 В ценах 2001г НР 0% от ФОТ СП 0% от ФОТ | 0.1772
Командировочные расходы | [12 empty] | 87.03
ЛОКАЛЬНЫЙ СМЕТНЫЙ РАСЧЕТ № 3
(локальная смета)
Кабинет главного инженера
(наименование работ и затрат, наименование объекта)
№ пп | Шифр и номер позиции норматива | Наименование работ и затрат, единица измерения | Количество | Стоимость единицы, руб. |  |  | Общая стоимость, руб. |  |  |  |  | Затраты труда рабочих, чел.-ч, не занятых обслуживанием машин
|  |  |  | всего | эксплуатации машин | мате-риалы | обору-дования | Всего | оплаты труда | эксплуатации машин | мате-риалы
|  |  |  | оплаты труда | в т.ч. оплаты труда |  |  |  |  | в т.ч. оплаты труда |  | на единицу | всего
1 | 2 | 3 | 4 | 5 | 6 | 7 | 8 | 9 | 10 | 11 | 12 | 13 | 14
Раздел 1. Помещение №1
1 | ФЕРр56-1-1 Приказ Минстроя России от 30.12.2016 №1039/пр | Демонтаж оконных коробок: в каменных стенах с отбивкой штукатурки в откосах (100 шт) ИНДЕКС К ПОЗИЦИИ(справочно): 1 В ценах 2001г НР (17,4 руб.): 82% от ФОТ СП (13,16 руб.): 62% от ФОТ | 0.02 | 1125,15 1051,72 | 73,43 9,45 |  |  | 22.5 | 21.03 | 1,47 0,19 |  | 128.73 | 2.57
2 | ФЕРр56-3-2 Приказ Минстроя России от 30.12.2016 №1039/пр | Снятие подоконных досок: деревянных в каменных зданиях (100 м2) ИНДЕКС К ПОЗИЦИИ(справочно): 1 В ценах 2001г НР (12,99 руб.): 82% от ФОТ СП (9,82 руб.): 62% от ФОТ | 0.0208 | 761,66 761,66 |  |  |  | 15.84 | 15.84 |  |  | 94.97 | 1.98
3 | ФЕРр63-10-1 Приказ Минстроя России от 30.12.2016 №1039/пр | Разборка облицовки из гипсокартонных листов: стен и перегородок (прим. под подоконником,откосы) (100 м2) ИНДЕКС К ПОЗИЦИИ(справочно): 1 В ценах 2001г НР (2,63 руб.): 77% от ФОТ СП (1,71 руб.): 50% от ФОТ | 0.0519 | 69,41 63,16 | 6,25 2,7 |  |  | 3.6 | 3.28 | 0,32 0,14 |  | 7.31 | 0.38
4 | ФЕР12-01-010-01 Приказ Минстроя России от 30.12.2016 №1039/пр | Демонтаж отливов из листовой оцинкованной стали (100 м2) (Приказ от 9.02.2017 № 81/пр Табл.2, п.4 Демонтаж (разборка) металлических конструкций ОЗП=0,7; ЭМ=0,7 к расх.; ЗПМ=0,7; МАТ=0 к расх.; ТЗ=0,7; ТЗМ=0,7) ИНДЕКС К ПОЗИЦИИ(справочно): 1 В ценах 2001г НР (13,46 руб.): 120% от ФОТ СП (7,29 руб.): 65% от ФОТ | 0.0166 | 688,55 673,23 | 15,32 2,46 |  |  | 11.43 | 11.18 | 0,25 0,04 |  | 78.925 | 1.31
5 | ФЕРр57-3-1 Приказ Минстроя России от 30.12.2016 №1039/пр | Разборка плинтусов: деревянных и из пластмассовых материалов (100 м) ИНДЕКС К ПОЗИЦИИ(справочно): 1 В ценах 2001г НР (1,41 руб.): 80% от ФОТ СП (1,2 руб.): 68% от ФОТ | 0.06 | 29,41 29,41 |  |  |  | 1.76 | 1.76 |  |  | 3.77 | 0.23
6 | ФЕР10-01-034-08 Приказ Минстроя России от 30.12.2016 №1039/пр | Установка в жилых и общественных зданиях оконных блоков из ПВХ профилей: поворотных (откидных, поворотно-откидных) с площадью проема более 2 м2 трехстворчатых, в том числе при наличии створок глухого остекления (100 м2) ИНДЕКС К ПОЗИЦИИ(справочно): 1 В ценах 2001г НР (177,04 руб.): 118% от ФОТ СП (94,52 руб.): 63% от ФОТ | 0.1108 | 10107,89 1303,66 | 255,21 50,32 | 8549.02 |  | 1119.95 | 144.45 | 28,28 5,58 | 947.22 | 149.16 | 16.53
7 | ФССЦ-11.3.02.04-0033 Приказ Минстроя России от 30.12.2016 №1039/пр | Блок оконный пластиковый: трехстворчатый, с поворотно-откидной створкой, однокамерным стеклопакетом (24 мм), площадью более 3,5 м2 (м2) ИНДЕКС К ПОЗИЦИИ(справочно): 1 В ценах 2001г | 11.08
8 | ФЕР10-01-035-02 Приказ Минстроя России от 30.12.2016 №1039/пр | Установка подоконных досок из ПВХ: в панельных стенах (100 м) ИНДЕКС К ПОЗИЦИИ(справочно): 1 В ценах 2001г НР (11,92 руб.): 118% от ФОТ СП (6,36 руб.): 63% от ФОТ | 0.0548 | 3430,49 181,35 | 14,04 2,88 | 3235.1 |  | 187.99 | 9.94 | 0,77 0,16 | 177.28 | 21.26 | 1.17
9 | ФССЦ-11.3.03.01-0007 Приказ Минстроя России от 30.12.2016 №1039/пр | Доски подоконные ПВХ, шириной: 400 мм (прим.0,38мм) (м) ИНДЕКС К ПОЗИЦИИ(справочно): 1 В ценах 2001г | 5.48
10 | ФЕР12-01-010-01 Приказ Минстроя России от 30.12.2016 №1039/пр | Устройство отливов из листовой оцинкованной стали (100 м2) ИНДЕКС К ПОЗИЦИИ(справочно): 1 В ценах 2001г НР (19,24 руб.): 120% от ФОТ СП (10,42 руб.): 65% от ФОТ | 0.0166 | 9874,22 961,76 | 21,88 3,51 | 8890.58 |  | 163.91 | 15.97 | 0,36 0,06 | 147.58 | 112.75 | 1.87
11 | ФЕР11-01-040-03 Приказ Минстроя России от 30.12.2016 №1039/пр | Устройство плинтусов поливинилхлоридных: на винтах самонарезающих (100 м) ИНДЕКС К ПОЗИЦИИ(справочно): 1 В ценах 2001г НР (4,56 руб.): 123% от ФОТ СП (2,78 руб.): 75% от ФОТ | 0.06 | 137,09 61,32 | 2,13 0,42 | 73.64 |  | 8.23 | 3.68 | 0,13 0,03 | 4.42 | 6.68 | 0.4
12 | ФССЦ-11.3.03.06-0011 Приказ Минстроя России от 30.12.2016 №1039/пр | Плинтусы для полов из пластиката (м) ИНДЕКС К ПОЗИЦИИ(справочно): 1 В ценах 2001г | 6.06
13 | ФССЦ-11.3.03.14-0011 Приказ Минстроя России от 30.12.2016 №1039/пр | Заглушки торцевая для пластикового плинтуса правая, высота 48 мм (100 шт) ИНДЕКС К ПОЗИЦИИ(справочно): 1 В ценах 2001г | 0.0048
14 | ФССЦ-11.3.03.14-0001 Приказ Минстроя России от 30.12.2016 №1039/пр | Заглушка торцевая для пластикового плинтуса левая, высота 48 мм (100 шт) ИНДЕКС К ПОЗИЦИИ(справочно): 1 В ценах 2001г | 0.0048
15 | ФССЦ-11.3.03.14-0021 Приказ Минстроя России от 30.12.2016 №1039/пр | Соединитель для пластикового плинтуса, высота 48 мм (100 шт) ИНДЕКС К ПОЗИЦИИ(справочно): 1 В ценах 2001г | 0.024
16 | ФССЦ-11.3.03.14-0031 Приказ Минстроя России от 30.12.2016 №1039/пр | Уголок внутренний для пластикового плинтуса, высота 48 мм (100 шт) ИНДЕКС К ПОЗИЦИИ(справочно): 1 В ценах 2001г | 0.0042
17 | ФССЦ-11.3.03.14-0033 Приказ Минстроя России от 30.12.2016 №1039/пр | Уголок наружный для пластикового плинтуса, высота 48 мм (100 шт) ИНДЕКС К ПОЗИЦИИ(справочно): 1 В ценах 2001г | 0.0042
18 | ФЕР10-05-009-01 Приказ Минстроя России от 30.12.2016 №1039/пр | Облицовка стен по системе «КНАУФ» по одинарному металлическому каркасу из ПН и ПС профилей гипсокартонными листами в один слой (С 625): оконным проемом (100 м2) ИНДЕКС К ПОЗИЦИИ(справочно): 1 В ценах 2001г НР (39,44 руб.): 118% от ФОТ СП (21,05 руб.): 63% от ФОТ | 0.0519 | 1363,74 643,97 | 12.76 | 707.01 |  | 70.78 | 33.42 | 0.66 | 36.7 | 71 | 3.68
19 | ФССЦ-14.5.01.01-0011 Приказ Минстроя России от 30.12.2016 №1039/пр | Герметик акриловый: KIM TEC, 300 мл (шт) ИНДЕКС К ПОЗИЦИИ(справочно): 1 В ценах 2001г | 0.3633
20 | ФССЦ-07.2.06.03-0195 Приказ Минстроя России от 30.12.2016 №1039/пр | Профиль стоечный: ПС-2 50/50/0,6 (м) ИНДЕКС К ПОЗИЦИИ(справочно): 1 В ценах 2001г | 11.68
21 | ФССЦ-07.2.06.03-0111 Приказ Минстроя России от 30.12.2016 №1039/пр | Профиль направляющий: ПН-2 50/30/0,6 (м) ИНДЕКС К ПОЗИЦИИ(справочно): 1 В ценах 2001г | 6.28
22 | ФССЦ-01.6.01.02-0005 Приказ Минстроя России от 30.12.2016 №1039/пр | Листы гипсокартонные: ГКЛ 9,5 мм (м2) ИНДЕКС К ПОЗИЦИИ(справочно): 1 В ценах 2001г | 5.553
23 | ФССЦ-01.7.06.04-0005 Приказ Минстроя России от 30.12.2016 №1039/пр | Лента для заделки швов ГКЛ, серпянка, шириной 5см (100 м) ИНДЕКС К ПОЗИЦИИ(справочно): 1 В ценах 2001г | 0.0602
24 | ФЕР15-04-007-03 Приказ Минстроя России от 30.12.2016 №1039/пр | Окраска водно-дисперсионными акриловыми составами улучшенная: по сборным конструкциям стен, подготовленным под окраску (100 м2) ИНДЕКС К ПОЗИЦИИ(справочно): 1 В ценах 2001г НР (15,88 руб.): 105% от ФОТ СП (8,32 руб.): 55% от ФОТ | 0.0519 | 415,14 289,99 | 6,85 1,28 | 118.3 |  | 21.55 | 15.05 | 0,36 0,07 | 6.14 | 32.73 | 1.7
25 | ФССЦ-14.3.02.01-0219 Приказ Минстроя России от 30.12.2016 №1039/пр | Краска водоэмульсионная ВЭАК-1180 (т) ИНДЕКС К ПОЗИЦИИ(справочно): 1 В ценах 2001г | 0.0016
Раздел 2. Помещение №2
26 | ФЕРр56-1-1 Приказ Минстроя России от 30.12.2016 №1039/пр | Демонтаж оконных коробок: в каменных стенах с отбивкой штукатурки в откосах (100 шт) ИНДЕКС К ПОЗИЦИИ(справочно): 1 В ценах 2001г НР (8,7 руб.): 82% от ФОТ СП (6,58 руб.): 62% от ФОТ | 0.01 | 1125,15 1051,72 | 73,43 9,45 |  |  | 11.25 | 10.52 | 0,73 0,09 |  | 128.73 | 1.29
27 | ФЕРр56-3-2 Приказ Минстроя России от 30.12.2016 №1039/пр | Снятие подоконных досок: деревянных в каменных зданиях (100 м2) ИНДЕКС К ПОЗИЦИИ(справочно): 1 В ценах 2001г НР (6,31 руб.): 82% от ФОТ СП (4,77 руб.): 62% от ФОТ | 0.0101 | 761,66 761,66 |  |  |  | 7.69 | 7.69 |  |  | 94.97 | 0.96
28 | ФЕРр63-10-1 Приказ Минстроя России от 30.12.2016 №1039/пр | Разборка облицовки из гипсокартонных листов: стен и перегородок (прим. под подоконником) (100 м2) ИНДЕКС К ПОЗИЦИИ(справочно): 1 В ценах 2001г НР (2,39 руб.): 77% от ФОТ СП (1,56 руб.): 50% от ФОТ | 0.0472 | 69,41 63,16 | 6,25 2,7 |  |  | 3.28 | 2.98 | 0,3 0,13 |  | 7.31 | 0.35
29 | ФЕР12-01-010-01 Приказ Минстроя России от 30.12.2016 №1039/пр | Демонтаж отливов из листовой оцинкованной стали (100 м2) (Приказ от 9.02.2017 № 81/пр Табл.2, п.4 Демонтаж (разборка) металлических конструкций ОЗП=0,7; ЭМ=0,7 к расх.; ЗПМ=0,7; МАТ=0 к расх.; ТЗ=0,7; ТЗМ=0,7) ИНДЕКС К ПОЗИЦИИ(справочно): 1 В ценах 2001г НР (8,11 руб.): 120% от ФОТ СП (4,39 руб.): 65% от ФОТ | 0.01 | 688,55 673,23 | 15,32 2,46 |  |  | 6.89 | 6.74 | 0,15 0,02 |  | 78.925 | 0.79
30 | ФЕРр57-3-1 Приказ Минстроя России от 30.12.2016 №1039/пр | Разборка плинтусов: деревянных и из пластмассовых материалов (100 м) ИНДЕКС К ПОЗИЦИИ(справочно): 1 В ценах 2001г НР (0,65 руб.): 80% от ФОТ СП (0,55 руб.): 68% от ФОТ | 0.0274 | 29,41 29,41 |  |  |  | 0.81 | 0.81 |  |  | 3.77 | 0.1
31 | ФЕР10-01-034-08 Приказ Минстроя России от 30.12.2016 №1039/пр | Установка в жилых и общественных зданиях оконных блоков из ПВХ профилей: поворотных (откидных, поворотно-откидных) с площадью проема более 2 м2 трехстворчатых, в том числе при наличии створок глухого остекления (100 м2) ИНДЕКС К ПОЗИЦИИ(справочно): 1 В ценах 2001г НР (88,35 руб.): 118% от ФОТ СП (47,17 руб.): 63% от ФОТ | 0.0553 | 10107,89 1303,66 | 255,21 50,32 | 8549.02 |  | 558.97 | 72.09 | 14,11 2,78 | 472.77 | 149.16 | 8.25
32 | ФССЦ-11.3.02.04-0033 Приказ Минстроя России от 30.12.2016 №1039/пр | Блок оконный пластиковый: трехстворчатый, с поворотно-откидной створкой, однокамерным стеклопакетом (24 мм), площадью более 3,5 м2 (м2) ИНДЕКС К ПОЗИЦИИ(справочно): 1 В ценах 2001г | 5.53
33 | ФЕР10-01-035-02 Приказ Минстроя России от 30.12.2016 №1039/пр | Установка подоконных досок из ПВХ: в панельных стенах (100 м) ИНДЕКС К ПОЗИЦИИ(справочно): 1 В ценах 2001г НР (5,96 руб.): 118% от ФОТ СП (3,18 руб.): 63% от ФОТ | 0.0274 | 3430,49 181,35 | 14,04 2,88 | 3235.1 |  | 94 | 4.97 | 0,38 0,08 | 88.65 | 21.26 | 0.58
34 | ФССЦ-11.3.03.01-0007 Приказ Минстроя России от 30.12.2016 №1039/пр | Доски подоконные ПВХ, шириной: 400 мм (прим. 0,37мм) (м) ИНДЕКС К ПОЗИЦИИ(справочно): 1 В ценах 2001г | 2.74
35 | ФЕР12-01-010-01 Приказ Минстроя России от 30.12.2016 №1039/пр | Устройство отливов из листовой оцинкованной стали (100 м2) ИНДЕКС К ПОЗИЦИИ(справочно): 1 В ценах 2001г НР (11,59 руб.): 120% от ФОТ СП (6,28 руб.): 65% от ФОТ | 0.01 | 9874,22 961,76 | 21,88 3,51 | 8890.58 |  | 98.74 | 9.62 | 0,22 0,04 | 88.9 | 112.75 | 1.13
36 | ФЕР11-01-040-03 Приказ Минстроя России от 30.12.2016 №1039/пр | Устройство плинтусов поливинилхлоридных: на винтах самонарезающих (100 м) ИНДЕКС К ПОЗИЦИИ(справочно): 1 В ценах 2001г НР (2,08 руб.): 123% от ФОТ СП (1,27 руб.): 75% от ФОТ | 0.0274 | 137,09 61,32 | 2,13 0,42 | 73.64 |  | 3.76 | 1.68 | 0,06 0,01 | 2.02 | 6.68 | 0.18
37 | ФССЦ-11.3.03.06-0011 Приказ Минстроя России от 30.12.2016 №1039/пр | Плинтусы для полов из пластиката (м) ИНДЕКС К ПОЗИЦИИ(справочно): 1 В ценах 2001г | 2.76
38 | ФССЦ-11.3.03.14-0011 Приказ Минстроя России от 30.12.2016 №1039/пр | Заглушки торцевая для пластикового плинтуса правая, высота 48 мм (100 шт) ИНДЕКС К ПОЗИЦИИ(справочно): 1 В ценах 2001г | 0.0021
39 | ФССЦ-11.3.03.14-0001 Приказ Минстроя России от 30.12.2016 №1039/пр | Заглушка торцевая для пластикового плинтуса левая, высота 48 мм (100 шт) ИНДЕКС К ПОЗИЦИИ(справочно): 1 В ценах 2001г | 0.0021
40 | ФССЦ-11.3.03.14-0021 Приказ Минстроя России от 30.12.2016 №1039/пр | Соединитель для пластикового плинтуса, высота 48 мм (100 шт) ИНДЕКС К ПОЗИЦИИ(справочно): 1 В ценах 2001г | 0.0109
41 | ФССЦ-11.3.03.14-0031 Приказ Минстроя России от 30.12.2016 №1039/пр | Уголок внутренний для пластикового плинтуса, высота 48 мм (100 шт) ИНДЕКС К ПОЗИЦИИ(справочно): 1 В ценах 2001г | 0.0019
42 | ФССЦ-11.3.03.14-0033 Приказ Минстроя России от 30.12.2016 №1039/пр | Уголок наружный для пластикового плинтуса, высота 48 мм (100 шт) ИНДЕКС К ПОЗИЦИИ(справочно): 1 В ценах 2001г | 0.0019
43 | ФЕР10-05-009-01 Приказ Минстроя России от 30.12.2016 №1039/пр | Облицовка стен по системе «КНАУФ» по одинарному металлическому каркасу из ПН и ПС профилей гипсокартонными листами в один слой (С 625): оконным проемом (100 м2) ИНДЕКС К ПОЗИЦИИ(справочно): 1 В ценах 2001г НР (35,87 руб.): 118% от ФОТ СП (19,15 руб.): 63% от ФОТ | 0.0472 | 1363,74 643,97 | 12.76 | 707.01 |  | 64.37 | 30.4 | 0.6 | 33.37 | 71 | 3.35
44 | ФССЦ-14.5.01.01-0011 Приказ Минстроя России от 30.12.2016 №1039/пр | Герметик акриловый: KIM TEC, 300 мл (шт) ИНДЕКС К ПОЗИЦИИ(справочно): 1 В ценах 2001г | 0.3304
45 | ФССЦ-07.2.06.03-0195 Приказ Минстроя России от 30.12.2016 №1039/пр | Профиль стоечный: ПС-2 50/50/0,6 (м) ИНДЕКС К ПОЗИЦИИ(справочно): 1 В ценах 2001г | 10.62
46 | ФССЦ-07.2.06.03-0111 Приказ Минстроя России от 30.12.2016 №1039/пр | Профиль направляющий: ПН-2 50/30/0,6 (м) ИНДЕКС К ПОЗИЦИИ(справочно): 1 В ценах 2001г | 5.711
47 | ФССЦ-01.6.01.02-0005 Приказ Минстроя России от 30.12.2016 №1039/пр | Листы гипсокартонные: ГКЛ 9,5 мм (м2) ИНДЕКС К ПОЗИЦИИ(справочно): 1 В ценах 2001г | 5.05
48 | ФССЦ-01.7.06.04-0005 Приказ Минстроя России от 30.12.2016 №1039/пр | Лента для заделки швов ГКЛ, серпянка, шириной 5см (100 м) ИНДЕКС К ПОЗИЦИИ(справочно): 1 В ценах 2001г | 0.0547
49 | ФЕР15-04-007-03 Приказ Минстроя России от 30.12.2016 №1039/пр | Окраска водно-дисперсионными акриловыми составами улучшенная: по сборным конструкциям стен, подготовленным под окраску (100 м2) ИНДЕКС К ПОЗИЦИИ(справочно): 1 В ценах 2001г НР (11,45 руб.): 105% от ФОТ СП (6 руб.): 55% от ФОТ | 0.0374 | 415,14 289,99 | 6,85 1,28 | 118.3 |  | 15.53 | 10.85 | 0,26 0,05 | 4.42 | 32.73 | 1.22
50 | ФССЦ-14.3.02.01-0219 Приказ Минстроя России от 30.12.2016 №1039/пр | Краска водоэмульсионная ВЭАК-1180 (т) ИНДЕКС К ПОЗИЦИИ(справочно): 1 В ценах 2001г | 0.0011
51 | ФССЦпг-01-01-01-041 Приказ Минстроя России от 30.12.2016 №1039/пр | Погрузо-разгрузочные работы при автомобильных перевозках: Погрузка мусора строительного с погрузкой вручную (1 т груза) ИНДЕКС К ПОЗИЦИИ(справочно): 1 В ценах 2001г НР 0% от ФОТ СП 0% от ФОТ | 0.4376
Командировочные расходы | [12 empty] | 50.02
ЛОКАЛЬНЫЙ СМЕТНЫЙ РАСЧЕТ № 4
(локальная смета)
Приемная (оконный блок)
(наименование работ и затрат, наименование объекта)
№ пп | Шифр и номер позиции норматива | Наименование работ и затрат, единица измерения | Количество | Стоимость единицы, руб. |  |  | Общая стоимость, руб. |  |  |  |  | Затраты труда рабочих, чел.-ч, не занятых обслуживанием машин
|  |  |  | всего | эксплуатации машин | мате-риалы | обору-дования | Всего | оплаты труда | эксплуатации машин | мате-риалы
|  |  |  | оплаты труда | в т.ч. оплаты труда |  |  |  |  | в т.ч. оплаты труда |  | на единицу | всего
1 | 2 | 3 | 4 | 5 | 6 | 7 | 8 | 9 | 10 | 11 | 12 | 13 | 14
Раздел 1.
1 | ФЕРр56-1-1 Приказ Минстроя России от 30.12.2016 №1039/пр | Демонтаж оконных коробок: в каменных стенах с отбивкой штукатурки в откосах (100 шт) ИНДЕКС К ПОЗИЦИИ(справочно): 1 в ценах 2001 НР (17,4 руб.): 82% от ФОТ СП (13,16 руб.): 62% от ФОТ | 0.02 | 1125,15 1051,72 | 73,43 9,45 |  |  | 22.5 | 21.03 | 1,47 0,19 |  | 128.73 | 2.57
2 | ФЕРр56-3-2 Приказ Минстроя России от 30.12.2016 №1039/пр | Снятие подоконных досок: деревянных в каменных зданиях (100 м2) ИНДЕКС К ПОЗИЦИИ(справочно): 1 в ценах 2001 НР (20,74 руб.): 82% от ФОТ СП (15,68 руб.): 62% от ФОТ | 0.0332 | 761,66 761,66 |  |  |  | 25.29 | 25.29 |  |  | 94.97 | 3.15
3 | ФЕРр63-10-1 Приказ Минстроя России от 30.12.2016 №1039/пр | Разборка облицовки из гипсокартонных листов: стен и перегородок (прим. под подоконником,откосов) (100 м2) ИНДЕКС К ПОЗИЦИИ(справочно): 1 в ценах 2001 НР (2,76 руб.): 77% от ФОТ СП (1,8 руб.): 50% от ФОТ | 0.0545 | 69,41 63,16 | 6,25 2,7 |  |  | 3.78 | 3.44 | 0,34 0,15 |  | 7.31 | 0.4
4 | ФЕР12-01-010-01 Приказ Минстроя России от 30.12.2016 №1039/пр | Демонтаж отливов из листовой оцинкованной стали (100 м2) (Приказ от 9.02.2017 № 81/пр Табл.2, п.4 Демонтаж (разборка) металлических конструкций ОЗП=0,7; ЭМ=0,7 к расх.; ЗПМ=0,7; МАТ=0 к расх.; ТЗ=0,7; ТЗМ=0,7) ИНДЕКС К ПОЗИЦИИ(справочно): 1 в ценах 2001 НР (13,46 руб.): 120% от ФОТ СП (7,29 руб.): 65% от ФОТ | 0.0166 | 688,55 673,23 | 15,32 2,46 |  |  | 11.43 | 11.18 | 0,25 0,04 |  | 78.925 | 1.31
5 | ФЕРр57-3-1 Приказ Минстроя России от 30.12.2016 №1039/пр | Разборка плинтусов: деревянных и из пластмассовых материалов (100 м) ИНДЕКС К ПОЗИЦИИ(справочно): 1 в ценах 2001 НР (1,41 руб.): 80% от ФОТ СП (1,2 руб.): 68% от ФОТ | 0.06 | 29,41 29,41 |  |  |  | 1.76 | 1.76 |  |  | 3.77 | 0.23
6 | ФЕР10-01-034-08 Приказ Минстроя России от 30.12.2016 №1039/пр | Установка в жилых и общественных зданиях оконных блоков из ПВХ профилей: поворотных (откидных, поворотно-откидных) с площадью проема более 2 м2 трехстворчатых, в том числе при наличии створок глухого остекления (100 м2) ИНДЕКС К ПОЗИЦИИ(справочно): 1 в ценах 2001 НР (177,04 руб.): 118% от ФОТ СП (94,52 руб.): 63% от ФОТ | 0.1108 | 10107,89 1303,66 | 255,21 50,32 | 8549.02 |  | 1119.95 | 144.45 | 28,28 5,58 | 947.22 | 149.16 | 16.53
7 | ФССЦ-11.3.02.04-0033 Приказ Минстроя России от 30.12.2016 №1039/пр | Блок оконный пластиковый: трехстворчатый, с поворотно-откидной створкой, однокамерным стеклопакетом (24 мм), площадью более 3,5 м2 (м2) ИНДЕКС К ПОЗИЦИИ(справочно): 1 в ценах 2001 | 11.08
8 | ФЕР10-01-035-02 Приказ Минстроя России от 30.12.2016 №1039/пр | Установка подоконных досок из ПВХ: в панельных стенах (100 м) ИНДЕКС К ПОЗИЦИИ(справочно): 1 в ценах 2001 НР (12,05 руб.): 118% от ФОТ СП (6,43 руб.): 63% от ФОТ | 0.0554 | 3430,49 181,35 | 14,04 2,88 | 3235.1 |  | 190.05 | 10.05 | 0,78 0,16 | 179.22 | 21.26 | 1.18
9 | ФССЦ-11.3.03.01-0011 Приказ Минстроя России от 30.12.2016 №1039/пр | Доски подоконные ПВХ, шириной: 600 мм (м) ИНДЕКС К ПОЗИЦИИ(справочно): 1 в ценах 2001 | 5.54
10 | ФЕР12-01-010-01 Приказ Минстроя России от 30.12.2016 №1039/пр | Устройство отливов из листовой оцинкованной стали (100 м2) ИНДЕКС К ПОЗИЦИИ(справочно): 1 в ценах 2001 НР (19,24 руб.): 120% от ФОТ СП (10,42 руб.): 65% от ФОТ | 0.0166 | 9874,22 961,76 | 21,88 3,51 | 8890.58 |  | 163.91 | 15.97 | 0,36 0,06 | 147.58 | 112.75 | 1.87
11 | ФЕР11-01-040-03 Приказ Минстроя России от 30.12.2016 №1039/пр | Устройство плинтусов поливинилхлоридных: на винтах самонарезающих (100 м) ИНДЕКС К ПОЗИЦИИ(справочно): 1 в ценах 2001 НР (4,56 руб.): 123% от ФОТ СП (2,78 руб.): 75% от ФОТ | 0.06 | 137,09 61,32 | 2,13 0,42 | 73.64 |  | 8.23 | 3.68 | 0,13 0,03 | 4.42 | 6.68 | 0.4
12 | ФССЦ-11.3.03.06-0011 Приказ Минстроя России от 30.12.2016 №1039/пр | Плинтусы для полов из пластиката (м) ИНДЕКС К ПОЗИЦИИ(справочно): 1 в ценах 2001 | 6.06
13 | ФССЦ-11.3.03.14-0011 Приказ Минстроя России от 30.12.2016 №1039/пр | Заглушки торцевая для пластикового плинтуса правая, высота 48 мм (100 шт) ИНДЕКС К ПОЗИЦИИ(справочно): 1 в ценах 2001 | 0.0048
14 | ФССЦ-11.3.03.14-0001 Приказ Минстроя России от 30.12.2016 №1039/пр | Заглушка торцевая для пластикового плинтуса левая, высота 48 мм (100 шт) ИНДЕКС К ПОЗИЦИИ(справочно): 1 в ценах 2001 | 0.0048
15 | ФССЦ-11.3.03.14-0021 Приказ Минстроя России от 30.12.2016 №1039/пр | Соединитель для пластикового плинтуса, высота 48 мм (100 шт) ИНДЕКС К ПОЗИЦИИ(справочно): 1 в ценах 2001 | 0.024
16 | ФССЦ-11.3.03.14-0031 Приказ Минстроя России от 30.12.2016 №1039/пр | Уголок внутренний для пластикового плинтуса, высота 48 мм (100 шт) ИНДЕКС К ПОЗИЦИИ(справочно): 1 в ценах 2001 | 0.0042
17 | ФССЦ-11.3.03.14-0033 Приказ Минстроя России от 30.12.2016 №1039/пр | Уголок наружный для пластикового плинтуса, высота 48 мм (100 шт) ИНДЕКС К ПОЗИЦИИ(справочно): 1 в ценах 2001 | 0.0042
18 | ФЕР10-05-009-01 Приказ Минстроя России от 30.12.2016 №1039/пр | Облицовка стен по системе «КНАУФ» по одинарному металлическому каркасу из ПН и ПС профилей гипсокартонными листами в один слой (С 625): оконным проемом (100 м2) ИНДЕКС К ПОЗИЦИИ(справочно): 1 в ценах 2001 НР (41,42 руб.): 118% от ФОТ СП (22,11 руб.): 63% от ФОТ | 0.0545 | 1363,74 643,97 | 12.76 | 707.01 |  | 74.32 | 35.1 | 0.7 | 38.52 | 71 | 3.87
19 | ФССЦ-14.5.01.01-0011 Приказ Минстроя России от 30.12.2016 №1039/пр | Герметик акриловый: KIM TEC, 300 мл (шт) ИНДЕКС К ПОЗИЦИИ(справочно): 1 в ценах 2001 | 0.3815
20 | ФССЦ-07.2.06.03-0195 Приказ Минстроя России от 30.12.2016 №1039/пр | Профиль стоечный: ПС-2 50/50/0,6 (м) ИНДЕКС К ПОЗИЦИИ(справочно): 1 в ценах 2001 | 12.26
21 | ФССЦ-07.2.06.03-0111 Приказ Минстроя России от 30.12.2016 №1039/пр | Профиль направляющий: ПН-2 50/30/0,6 (м) ИНДЕКС К ПОЗИЦИИ(справочно): 1 в ценах 2001 | 6.595
22 | ФССЦ-01.6.01.02-0005 Приказ Минстроя России от 30.12.2016 №1039/пр | Листы гипсокартонные: ГКЛ 9,5 мм (м2) ИНДЕКС К ПОЗИЦИИ(справочно): 1 в ценах 2001 | 5.832
23 | ФССЦ-01.7.06.04-0005 Приказ Минстроя России от 30.12.2016 №1039/пр | Лента для заделки швов ГКЛ, серпянка, шириной 5см (100 м) ИНДЕКС К ПОЗИЦИИ(справочно): 1 в ценах 2001 | 0.06322
24 | ФЕР15-04-007-03 Приказ Минстроя России от 30.12.2016 №1039/пр | Окраска водно-дисперсионными акриловыми составами улучшенная: по сборным конструкциям стен, подготовленным под окраску (100 м2) ИНДЕКС К ПОЗИЦИИ(справочно): 1 в ценах 2001 НР (16,66 руб.): 105% от ФОТ СП (8,73 руб.): 55% от ФОТ | 0.0545 | 415,14 289,99 | 6,85 1,28 | 118.3 |  | 22.63 | 15.8 | 0,37 0,07 | 6.46 | 32.73 | 1.78
25 | ФССЦ-14.5.11.02-0101 Приказ Минстроя России от 30.12.2016 №1039/пр | Шпатлевка водно-дисперсионная (т) ИНДЕКС К ПОЗИЦИИ(справочно): 1 в ценах 2001 | -0.0003
26 | ФССЦ-14.3.02.01-0219 Приказ Минстроя России от 30.12.2016 №1039/пр | Краска водоэмульсионная ВЭАК-1180 (т) ИНДЕКС К ПОЗИЦИИ(справочно): 1 в ценах 2001 | 0.0016
27 | ФССЦпг-01-01-01-041 Приказ Минстроя России от 30.12.2016 №1039/пр | Погрузо-разгрузочные работы при автомобильных перевозках: Погрузка мусора строительного с погрузкой вручную (1 т груза) ИНДЕКС К ПОЗИЦИИ(справочно): 1 в ценах 2001 НР 0% от ФОТ СП 0% от ФОТ | 0.336
Командировочные расходы | [12 empty] | 33.29
ЛОКАЛЬНЫЙ СМЕТНЫЙ РАСЧЕТ № 5
(локальная смета)
Тех. кабинет 3 этаж (ремонт оконных блоков)
(наименование работ и затрат, наименование объекта)
№ пп | Шифр и номер позиции норматива | Наименование работ и затрат, единица измерения | Количество | Стоимость единицы, руб. |  |  | Общая стоимость, руб. |  |  |  |  | Затраты труда рабочих, чел.-ч, не занятых обслуживанием машин
|  |  |  | всего | эксплуатации машин | мате-риалы | обору-дования | Всего | оплаты труда | эксплуатации машин | мате-риалы
|  |  |  | оплаты труда | в т.ч. оплаты труда |  |  |  |  | в т.ч. оплаты труда |  | на единицу | всего
1 | 2 | 3 | 4 | 5 | 6 | 7 | 8 | 9 | 10 | 11 | 12 | 13 | 14
Раздел 1.
1 | ФЕРр56-1-1 Приказ Минстроя России от 30.12.2016 №1039/пр | Демонтаж оконных коробок: в каменных стенах с отбивкой штукатурки в откосах (100 шт) ИНДЕКС К ПОЗИЦИИ(справочно): 1 В ценах 2001 г НР (26,1 руб.): 82% от ФОТ СП (19,73 руб.): 62% от ФОТ | 0.03 | 1125,15 1051,72 | 73,43 9,45 |  |  | 33.75 | 31.55 | 2,2 0,28 |  | 128.73 | 3.86
2 | ФЕРр56-3-2 Приказ Минстроя России от 30.12.2016 №1039/пр | Снятие подоконных досок: деревянных в каменных зданиях (100 м2) ИНДЕКС К ПОЗИЦИИ(справочно): 1 В ценах 2001 г НР (14,99 руб.): 82% от ФОТ СП (11,33 руб.): 62% от ФОТ | 0.024 | 761,66 761,66 |  |  |  | 18.28 | 18.28 |  |  | 94.97 | 2.28
3 | ФЕРр63-10-1 Приказ Минстроя России от 30.12.2016 №1039/пр | Разборка облицовки из гипсокартонных листов: стен и перегородок (прим. под подоконником,откосы) (100 м2) ИНДЕКС К ПОЗИЦИИ(справочно): 1 В ценах 2001 г НР (4,27 руб.): 77% от ФОТ СП (2,77 руб.): 50% от ФОТ | 0.0841 | 69,41 63,16 | 6,25 2,7 |  |  | 5.84 | 5.31 | 0,53 0,23 |  | 7.31 | 0.61
4 | ФЕР12-01-010-01 Приказ Минстроя России от 30.12.2016 №1039/пр | Демонтаж отливов из листовой оцинкованной стали (100 м2) (Приказ от 9.02.2017 № 81/пр Табл.2, п.4 Демонтаж (разборка) металлических конструкций ОЗП=0,7; ЭМ=0,7 к расх.; ЗПМ=0,7; МАТ=0 к расх.; ТЗ=0,7; ТЗМ=0,7) ИНДЕКС К ПОЗИЦИИ(справочно): 1 В ценах 2001 г НР (19,46 руб.): 120% от ФОТ СП (10,54 руб.): 65% от ФОТ | 0.024 | 688,55 673,23 | 15,32 2,46 |  |  | 16.53 | 16.16 | 0,37 0,06 |  | 78.925 | 1.89
5 | ФЕРр57-3-1 Приказ Минстроя России от 30.12.2016 №1039/пр | Разборка плинтусов: деревянных и из пластмассовых материалов (100 м) ИНДЕКС К ПОЗИЦИИ(справочно): 1 В ценах 2001 г НР (1,88 руб.): 80% от ФОТ СП (1,6 руб.): 68% от ФОТ | 0.08 | 29,41 29,41 |  |  |  | 2.35 | 2.35 |  |  | 3.77 | 0.3
6 | ФЕР10-01-034-08 Приказ Минстроя России от 30.12.2016 №1039/пр | Установка в жилых и общественных зданиях оконных блоков из ПВХ профилей: поворотных (откидных, поворотно-откидных) с площадью проема более 2 м2 трехстворчатых, в том числе при наличии створок глухого остекления (100 м2) ИНДЕКС К ПОЗИЦИИ(справочно): 1 В ценах 2001 г НР (249,72 руб.): 118% от ФОТ СП (133,33 руб.): 63% от ФОТ | 0.1563 | 10107,89 1303,66 | 255,21 50,32 | 8549.02 |  | 1579.86 | 203.76 | 39,89 7,87 | 1336.21 | 149.16 | 23.31
7 | ФССЦ-11.3.02.04-0033 Приказ Минстроя России от 30.12.2016 №1039/пр | Блок оконный пластиковый: трехстворчатый, с поворотно-откидной створкой, однокамерным стеклопакетом (24 мм), площадью более 3,5 м2 (м2) ИНДЕКС К ПОЗИЦИИ(справочно): 1 В ценах 2001 г | 15.63
8 | ФЕР10-01-035-02 Приказ Минстроя России от 30.12.2016 №1039/пр | Установка подоконных досок из ПВХ: в панельных стенах (100 м) ИНДЕКС К ПОЗИЦИИ(справочно): 1 В ценах 2001 г НР (16,96 руб.): 118% от ФОТ СП (9,05 руб.): 63% от ФОТ | 0.078 | 3430,49 181,35 | 14,04 2,88 | 3235.1 |  | 267.58 | 14.15 | 1,1 0,22 | 252.33 | 21.26 | 1.66
9 | ФССЦ-11.3.03.01-0005 Приказ Минстроя России от 30.12.2016 №1039/пр | Доски подоконные ПВХ, шириной: 300 мм (м) ИНДЕКС К ПОЗИЦИИ(справочно): 1 В ценах 2001 г | 7.8
10 | ФЕР12-01-010-01 Приказ Минстроя России от 30.12.2016 №1039/пр | Устройство отливов из листовой оцинкованной стали (100 м2) ИНДЕКС К ПОЗИЦИИ(справочно): 1 В ценах 2001 г НР (27,79 руб.): 120% от ФОТ СП (15,05 руб.): 65% от ФОТ | 0.024 | 9874,22 961,76 | 21,88 3,51 | 8890.58 |  | 236.98 | 23.08 | 0,53 0,08 | 213.37 | 112.75 | 2.71
11 | ФЕР11-01-040-03 Приказ Минстроя России от 30.12.2016 №1039/пр | Устройство плинтусов поливинилхлоридных: на винтах самонарезающих (100 м) ИНДЕКС К ПОЗИЦИИ(справочно): 1 В ценах 2001 г НР (6,08 руб.): 123% от ФОТ СП (3,71 руб.): 75% от ФОТ | 0.08 | 137,09 61,32 | 2,13 0,42 | 73.64 |  | 10.97 | 4.91 | 0,17 0,03 | 5.89 | 6.68 | 0.53
12 | ФССЦ-11.3.03.06-0011 Приказ Минстроя России от 30.12.2016 №1039/пр | Плинтусы для полов из пластиката (м) ИНДЕКС К ПОЗИЦИИ(справочно): 1 В ценах 2001 г | 8.08
13 | ФССЦ-11.3.03.14-0011 Приказ Минстроя России от 30.12.2016 №1039/пр | Заглушки торцевая для пластикового плинтуса правая, высота 48 мм (100 шт) ИНДЕКС К ПОЗИЦИИ(справочно): 1 В ценах 2001 г | 0.0064
14 | ФССЦ-11.3.03.14-0001 Приказ Минстроя России от 30.12.2016 №1039/пр | Заглушка торцевая для пластикового плинтуса левая, высота 48 мм (100 шт) ИНДЕКС К ПОЗИЦИИ(справочно): 1 В ценах 2001 г | 0.0064
15 | ФССЦ-11.3.03.14-0021 Приказ Минстроя России от 30.12.2016 №1039/пр | Соединитель для пластикового плинтуса, высота 48 мм (100 шт) ИНДЕКС К ПОЗИЦИИ(справочно): 1 В ценах 2001 г | 0.032
16 | ФССЦ-11.3.03.14-0031 Приказ Минстроя России от 30.12.2016 №1039/пр | Уголок внутренний для пластикового плинтуса, высота 48 мм (100 шт) ИНДЕКС К ПОЗИЦИИ(справочно): 1 В ценах 2001 г | 0.0056
17 | ФССЦ-11.3.03.14-0033 Приказ Минстроя России от 30.12.2016 №1039/пр | Уголок наружный для пластикового плинтуса, высота 48 мм (100 шт) ИНДЕКС К ПОЗИЦИИ(справочно): 1 В ценах 2001 г | 0.0056
18 | ФЕР10-05-009-01 Приказ Минстроя России от 30.12.2016 №1039/пр | Облицовка стен по системе «КНАУФ» по одинарному металлическому каркасу из ПН и ПС профилей гипсокартонными листами в один слой (С 625): оконным проемом (100 м2) ИНДЕКС К ПОЗИЦИИ(справочно): 1 В ценах 2001 г НР (63,91 руб.): 118% от ФОТ СП (34,12 руб.): 63% от ФОТ | 0.0841 | 1363,74 643,97 | 12.76 | 707.01 |  | 114.69 | 54.16 | 1.07 | 59.46 | 71 | 5.97
19 | ФССЦ-14.5.01.01-0011 Приказ Минстроя России от 30.12.2016 №1039/пр | Герметик акриловый: KIM TEC, 300 мл (шт) ИНДЕКС К ПОЗИЦИИ(справочно): 1 В ценах 2001 г | 0.5887
20 | ФССЦ-07.2.06.03-0195 Приказ Минстроя России от 30.12.2016 №1039/пр | Профиль стоечный: ПС-2 50/50/0,6 (м) ИНДЕКС К ПОЗИЦИИ(справочно): 1 В ценах 2001 г | 18.92
21 | ФССЦ-07.2.06.03-0111 Приказ Минстроя России от 30.12.2016 №1039/пр | Профиль направляющий: ПН-2 50/30/0,6 (м) ИНДЕКС К ПОЗИЦИИ(справочно): 1 В ценах 2001 г | 10.18
22 | ФССЦ-01.6.01.02-0005 Приказ Минстроя России от 30.12.2016 №1039/пр | Листы гипсокартонные: ГКЛ 9,5 мм (м2) ИНДЕКС К ПОЗИЦИИ(справочно): 1 В ценах 2001 г | 8.999
23 | ФССЦ-01.7.06.04-0005 Приказ Минстроя России от 30.12.2016 №1039/пр | Лента для заделки швов ГКЛ, серпянка, шириной 5см (100 м) ИНДЕКС К ПОЗИЦИИ(справочно): 1 В ценах 2001 г | 0.09756
24 | ФЕР15-04-007-03 Приказ Минстроя России от 30.12.2016 №1039/пр | Окраска водно-дисперсионными акриловыми составами улучшенная: по сборным конструкциям стен, подготовленным под окраску (100 м2) ИНДЕКС К ПОЗИЦИИ(справочно): 1 В ценах 2001 г НР (25,73 руб.): 105% от ФОТ СП (13,48 руб.): 55% от ФОТ | 0.0841 | 415,14 289,99 | 6,85 1,28 | 118.3 |  | 34.91 | 24.39 | 0,58 0,11 | 9.94 | 32.73 | 2.75
25 | ФССЦ-14.5.11.02-0101 Приказ Минстроя России от 30.12.2016 №1039/пр | Шпатлевка водно-дисперсионная (т) ИНДЕКС К ПОЗИЦИИ(справочно): 1 В ценах 2001 г | -0.0004
26 | ФССЦ-14.3.02.01-0219 Приказ Минстроя России от 30.12.2016 №1039/пр | Краска водоэмульсионная ВЭАК-1180 (т) ИНДЕКС К ПОЗИЦИИ(справочно): 1 В ценах 2001 г | 0.0017
27 | ФЕР20-02-002-01 Приказ Минстроя России от 30.12.2016 №1039/пр | Установка решеток жалюзийных площадью в свету: до 0,5 м2 (шт) ИНДЕКС К ПОЗИЦИИ(справочно): 1 В ценах 2001 г НР (16,92 руб.): 128% от ФОТ СП (10,97 руб.): 83% от ФОТ | 1 | 18,67 13,1 | 1,63 0,12 | 3.94 |  | 18.67 | 13.1 | 1,63 0,12 | 3.94 | 1.46 | 1.46
28 | ФССЦ-19.2.03.07-0006 Приказ Минстроя России от 30.12.2016 №1039/пр | Решетка вентиляционная пластмассовая: размером 300х300 мм (прим.0,3мх0,7м) (шт) ИНДЕКС К ПОЗИЦИИ(справочно): 1 В ценах 2001 г | 1
29 | ФССЦпг-01-01-01-041 Приказ Минстроя России от 30.12.2016 №1039/пр | Погрузо-разгрузочные работы при автомобильных перевозках: Погрузка мусора строительного с погрузкой вручную (1 т груза) ИНДЕКС К ПОЗИЦИИ(справочно): 1 В ценах 2001 г НР 0% от ФОТ СП 0% от ФОТ | 0.4126
Командировочные расходы | [12 empty] | 47.33
ЛОКАЛЬНЫЙ СМЕТНЫЙ РАСЧЕТ № 6
(локальная смета)
Замена окна в каб.№326 в АБК 2019г
(наименование работ и затрат, наименование объекта)
№ пп | Шифр и номер позиции норматива | Наименование работ и затрат, единица измерения | Количество | Стоимость единицы, руб. |  |  | Общая стоимость, руб. |  |  |  |  | Затраты труда рабочих, чел.-ч, не занятых обслуживанием машин
|  |  |  | всего | эксплуатации машин | мате-риалы | обору-дования | Всего | оплаты труда | эксплуатации машин | мате-риалы
|  |  |  | оплаты труда | в т.ч. оплаты труда |  |  |  |  | в т.ч. оплаты труда |  | на единицу | всего
1 | 2 | 3 | 4 | 5 | 6 | 7 | 8 | 9 | 10 | 11 | 12 | 13 | 14
Раздел 1. Новый Раздел
1 | ФЕР15-01-050-01 Приказ Минстроя России от 30.12.2016 №1039/пр | Демонтаж облицовки стен декоративным бумажно-слоистым пластиком или листами из синтетических материалов: по деревянной обрешетке прим. для панелей МДф (100 м2) (Табл.2, п.2 Демонтаж (разборка) сборных деревянных конструкций ОЗП=0,8; ЭМ=0,8 к расх.; ЗПМ=0,8; МАТ=0 к расх.; ТЗ=0,8; ТЗМ=0,8) ИНДЕКС К ПОЗИЦИИ(справочно): п.1 В ценах 2001г НР (1,18 руб.): 105% от ФОТ СП (0,62 руб.): 55% от ФОТ | 0.003 | 411,01 368,31 | 42,7 8,25 |  |  | 1.23 | 1.1 | 0,13 0,02 |  | 40.12 | 0.12
2 | ФЕРр56-1-1 Приказ Минстроя России от 30.12.2016 №1039/пр | Демонтаж оконных коробок: в каменных стенах с отбивкой штукатурки в откосах (100 шт) ИНДЕКС К ПОЗИЦИИ(справочно): п.1 В ценах 2001г НР (8,7 руб.): 82% от ФОТ СП (6,58 руб.): 62% от ФОТ | 0.01 | 1125,15 1051,72 | 73,43 9,45 |  |  | 11.25 | 10.52 | 0,73 0,09 |  | 128.73 | 1.29
3 | ФЕРр56-3-2 Приказ Минстроя России от 30.12.2016 №1039/пр | Снятие подоконных досок: деревянных в каменных зданиях (100 м2) ИНДЕКС К ПОЗИЦИИ(справочно): п.1 В ценах 2001г НР (3,37 руб.): 82% от ФОТ СП (2,55 руб.): 62% от ФОТ | 0.0054 | 761,66 761,66 |  |  |  | 4.11 | 4.11 |  |  | 94.97 | 0.51
4 | ФЕР12-01-010-01 Приказ Минстроя России от 30.12.2016 №1039/пр | Демонтаж мелких покрытий (брандмауэры, парапеты, свесы и т.п.) из листовой оцинкованной стали (100 м2) (Приказ от 9.02.2017 № 81/пр Табл.2, п.4 Демонтаж (разборка) металлических конструкций ОЗП=0,7; ЭМ=0,7 к расх.; ЗПМ=0,7; МАТ=0 к расх.; ТЗ=0,7; ТЗМ=0,7) ИНДЕКС К ПОЗИЦИИ(справочно): п.1 В ценах 2001г НР (10,94 руб.): 120% от ФОТ СП (5,93 руб.): 65% от ФОТ | 0.0135 | 688,55 673,23 | 15,32 2,46 |  |  | 9.3 | 9.09 | 0,21 0,03 |  | 78.925 | 1.07
5 | ФЕР10-01-034-08 Приказ Минстроя России от 30.12.2016 №1039/пр | Установка в жилых и общественных зданиях оконных блоков из ПВХ профилей: поворотных (откидных, поворотно-откидных) с площадью проема более 2 м2 трехстворчатых, в том числе при наличии створок глухого остекления (100 м2) ИНДЕКС К ПОЗИЦИИ(справочно): п.1 В ценах 2001г НР (86,28 руб.): 118% от ФОТ СП (46,07 руб.): 63% от ФОТ | 0.054 | 10107,89 1303,66 | 255,21 50,32 | 8549.02 |  | 545.83 | 70.4 | 13,78 2,72 | 461.65 | 149.16 | 8.05
6 | ФССЦ-11.3.02.04-0033 Приказ Минстроя России от 30.12.2016 №1039/пр | Блок оконный пластиковый: трехстворчатый, с поворотно-откидной створкой, однокамерным стеклопакетом (24 мм), площадью более 3,5 м2 (м2) ИНДЕКС К ПОЗИЦИИ(справочно): п.1 В ценах 2001г | 5.4
7 | ФЕР10-01-035-02 Приказ Минстроя России от 30.12.2016 №1039/пр | Установка подоконных досок из ПВХ: в панельных стенах (100 м) ИНДЕКС К ПОЗИЦИИ(справочно): п.1 В ценах 2001г НР (5,88 руб.): 118% от ФОТ СП (3,14 руб.): 63% от ФОТ | 0.027 | 3430,49 181,35 | 14,04 2,88 | 3235.1 |  | 92.62 | 4.9 | 0,38 0,08 | 87.34 | 21.26 | 0.57
8 | ФССЦ-11.3.03.01-0003 Приказ Минстроя России от 30.12.2016 №1039/пр | Доски подоконные ПВХ, шириной: 200 мм (м) ИНДЕКС К ПОЗИЦИИ(справочно): п.1 В ценах 2001г | 2.7
9 | ФЕР10-01-060-01 Приказ Минстроя России от 30.12.2016 №1039/пр | Установка и крепление наличников (100 м) ИНДЕКС К ПОЗИЦИИ(справочно): п.1 В ценах 2001г НР (10,17 руб.): 118% от ФОТ СП (5,43 руб.): 63% от ФОТ | 0.134 | 75,02 63,89 | 2,63 0,46 | 8.5 |  | 10.05 | 8.56 | 0,35 0,06 | 1.14 | 7.82 | 1.05
10 | ФССЦ-11.3.03.02-0002 Приказ Минстроя России от 30.12.2016 №1039/пр | Наличники из ПВХ, шириной: 50 мм (м) ИНДЕКС К ПОЗИЦИИ(справочно): п.1 В ценах 2001г | 15.01
11 | ФЕР12-01-010-01 Приказ Минстроя России от 30.12.2016 №1039/пр | Устройство мелких покрытий (брандмауэры, парапеты, свесы и т.п.) из листовой оцинкованной стали (100 м2) ИНДЕКС К ПОЗИЦИИ(справочно): п.1 В ценах 2001г НР (15,64 руб.): 120% от ФОТ СП (8,47 руб.): 65% от ФОТ | 0.0135 | 9874,22 961,76 | 21,88 3,51 | 8890.58 |  | 133.3 | 12.98 | 0,3 0,05 | 120.02 | 112.75 | 1.52
12 | ФЕР15-01-050-01 Приказ Минстроя России от 30.12.2016 №1039/пр | Облицовка стен декоративным бумажно-слоистым пластиком или листами из синтетических материалов: по деревянной обрешетке прим. для панелей МДФ (100 м2) ИНДЕКС К ПОЗИЦИИ(справочно): п.1 В ценах 2001г НР (1,48 руб.): 105% от ФОТ СП (0,78 руб.): 55% от ФОТ | 0.003 | 571,61 460,38 | 53,38 10,31 | 57.85 |  | 1.71 | 1.38 | 0,16 0,03 | 0.17 | 50.15 | 0.15
13 | ФССЦ-11.2.03.01-0013 Приказ Минстроя России от 30.12.2016 №1039/пр | Панели декоративные МДФ размером: 2600х238х7 мм (м2) ИНДЕКС К ПОЗИЦИИ(справочно): п.1 В ценах 2001г | 0.3
Командировочные расходы | [12 empty] | 14.33
| Согласовано: |  | начальник ОППР Юрченко И.А.
| Составил: |  | инженер ОППР Барыкина О.Б.